## Resumo
Obra: | Recuperação de Estradas Vicinais |  |  | SINAPI: 09/2022
Município: | Altos-PI |  |  | SICRO - DNIT: 07/2022
|  |  |  | BDI= | 23.26%
25.8621
PLANILHA RESUMO - ONERADA | [7 empty] | 11.52
ÍTEM | DISCRIMINAÇÃO | UNID. | QUANT. | VALOR (R$) | TOTAL (R$) | REFERÊNCIA
1.0 | RECUPERAÇÃO DE ESTRADAS VICINAIS | un | 1 | 3677931.86 | 3677931.86 | Planilha em Anexo
2.0 | ADMINISTRAÇÃO LOCAL DA OBRA | un | 1 | 93696.3 | 93696.3 | Composição |  | 2.472% |  |  |  | 0
3.0 | AQUISIÇÃO E ASSENTAMENTO DE PLACA DE OBRA 1 UND X ( 4,80x2,40 )m | m² | 11.52 | 662.81 | 7635.57 | Composição |  | 7912.66 |  | 23.04 |  | 0
4.0 | MOBILIZAÇÃO E DESMOBILZAÇÃO | un | 1 | 4814.62 | 4814.62 | Composição | [5 empty] | 0
5.0 | LOCAÇÃO DE CONTAINER - ESCRITÓRIO COM BANHEIRO - 6,00mX2,30m | mês | 5 | 1232.6 | 6163 | Composição | [5 empty] | 0
6.0 | ELABORAÇÃO DE PROJETO EXECUTIVO | un | 1 | 0 | 0 | Planilha em Anexo | [5 empty] | 0
0
TOTAL GERAL (R$) |  |  |  |  | 3790241.35 |  |  | 3539241.35
O valor de projeto orçado para a obra de Recuperação de Estradas Vicinais no município de Altos-PI é de R$ 3790241.35 | [7 empty] | 3899988.87 | 109747.52
[5 empty] | 0.02472 | 5178143.3
8968384.65
[5 empty] | 44722.6118 | 8770408.17
| 3546.72 | [5 empty] | Valor do cronograma não bate
[5 empty] | global | 8770408.17
[5 empty] | saldo | -197976.48
97243.02
3074997.0388
1.2
9290241.35
Estaca final - E650+16,00
|  | 650 |  | 16

## Trechos
OBRA: RECUPERAÇÃO DE ESTRADAS VICINAIS
Município: Altos-PI
PLANILHA RESUMO DOS TRECHOS - ONERADA
ÍTEM | TRECHOS DISCRIMINAÇÃO | UNID. | QUANT. | VALOR (R$)
1.0 | Entroncamento BR-343(Pov. Catitu) ao Pov. Prata | km | 26.37 | 1080534.84 | 40975.9135
2.0 | Povoado Prata ao Povoado Saco São Mateus | km | 9.6 | 486537.73 | 50681.0135
3.0 | Povoado Prata ao Povoado Quintas | km | 18.36 | 1019932.27 | 55551.8666
4.0 | Entroncamento com a PI-221 ao Povoado Tucun | km | 12.62 | 454504.28 | 36014.6022
5.0 | Sede do Município ao Entroncamento com a PI-367 | km | 17.8 | 636422.74 | 35754.0865
#DIV/0!
#DIV/0!
#DIV/0!
#DIV/0!
#DIV/0!
#DIV/0!
#DIV/0!
#DIV/0!
#DIV/0!
TOTAL GERAL (R$) |  |  | 84.75 | 3677931.86
Estaca final - E650+16,00
|  | 650 |  | 16

## Passagem molhada-40m (hidden)
Obra: | Recuperação de Estradas Vicinais
Município: | Altos-PI
23.26%
PLANILHA ORÇAMENTÁRIA - PASSAGEM MOLHADA DE 70,00m - ONERADA
RECUPERAÇÃO DE ESTRADAS VICINAIS
ÍTEM | DISCRIMINAÇÃO | UNID. | QUANT. | C. UNIT.(R$) | P. UNIT.(R$) | SUB-TOTAL(R$) | REFERÊNCIA |  | TOTAL(R$)
1.0 | OBRAS DE ARTE CORRENTE | [7 empty] | #VALUE!
1.1 | PASSAGEM MOLHADA | [7 empty] | #VALUE!
1.1.1 | 0 | m3 | 70 | 49.6765 | 61.23 | 4286.1 | SICRO | 0 |  | 190
1.1.2 | Servente | m3 | 412.24 | 55.4025 | 68.29 | 28151.87 | SICRO | 1106165 |  | 1040.68
1.1.3 | Descrição | m2 | 240.6 | Total | #VALUE! | #VALUE! | SICRO | Código |  | 648.6
1.1.4 | 0 | m3 | 24 | 83.4662 | 102.88 | 2469.12 | SICRO | 0 |  | 60
1.1.5 | 0 | m3 | 24 | 0 | 0 | 0 | SICRO | 0 |  | 60
1.1.6 | 0 | m | 36 | 0 | 0 | 0 | SICRO | 0 |  | 102
1.1.7 | 0 | und | 14 | 0 | 0 | 0 | SICRO | 0 |  | 38
1.1.8 | 0 | kg | 313.11 | 0 | 0 | 0 | SICRO | 0 |  | 783.51
TOTAL GERAL (R$) | [8 empty] | #VALUE!
Estaca final - E650+16,00
|  | 650 |  | 16

## Passagem molhada-20m (hidden)
Obra: | Recuperação de Estradas Vicinais
Município: | Altos-PI
23.26%
PLANILHA ORÇAMENTÁRIA - PASSAGEM MOLHADA 50,00m - ONERADA
RECUPERAÇÃO DE ESTRADAS VICINAIS
ÍTEM | DISCRIMINAÇÃO | UNID. | QUANT. | C. UNIT.(R$) | P. UNIT.(R$) | SUB-TOTAL(R$) | REFERÊNCIA |  | TOTAL(R$)
1.0 | OBRAS DE ARTE CORRENTE | [7 empty] | 147928.47
1.1 | PASSAGEM MOLHADA | [7 empty] | 147928.47
1.1.1 | 0 | m3 | 50 | 37.37 | 46.06 | 2303 | SICRO | 4805750
1.1.2 | Servente | m3 | 216.2 | 361.92 | 446.1 | 96446.82 | SICRO | 1106165
1.1.3 | Descrição | m2 | 167.4 | 80.01 | 98.62 | 16508.99 | SICRO | 3108009
1.1.4 | 0 | m3 | 12 | 411.19 | 506.83 | 6081.96 | SICRO | 1107892
1.1.5 | 0 | m3 | 12 | 396.02 | 488.13 | 5857.56 | SICRO | 1106057
1.1.6 | 0 | m | 30 | 487.99 | 601.5 | 18045 | SICRO | 2003830
1.1.7 | 0 | und | 10 | 16.99 | 20.94 | 209.4 | SICRO | 5213368 |  | Valor difere da composição
1.1.8 | 0 | kg | 157.29 | 12.77 | 15.74 | 2475.74 | SICRO | 0407819 |  | Valor difere da composição
TOTAL GERAL (R$) | [8 empty] | 147928.47
Estaca final - E650+16,00
|  | 650 |  | 16

## Memória passagem mol 40m (hidden)
Obra: | Recuperação de Estradas Vicinais
Município: | Altos-PI
MEMÓRIA DE CÁLCULO
1.0 | OBRAS DE ARTE CORRENTE
1.1 | PASSAGEM MOLHADA DE 70,00m
1.1.1 | 0 | 70 | m³
| Extensão para o maciço ----------------------------------------------------------------------------------->>> | 40 | m
| Extensão para os acessos -------------------------------------------------------------------------------->>> | 30 | m
| Quantidade ------------------------------------------------------------------------------------------------>>> | 2 | und
| Largura ------------------------------------------------------------------------------------------------------>>> | 0.5 | m
| Profundidade ---------------------------------------------------------------------------------------------->>> | 1 | m
| Volume total ---------------------------------------------------------------------------------------------->>> | 70 | m³
1.1.2 | 0 | 156.6 | m³
| Extensão ---------------------------------------------------------------------------------------------------->>> | 15 | m
| Largura da plataforma ------------------------------------------------------------------------------------->>> | 6 | m
| Altura -------------------------------------------------------------------------------------------------------->>> | 1.45 | m
| Quantidade ------------------------------------------------------------------------------------------------->>> | 2 | und
| Volume total------------------------------------------------------------------------------------------------>>> | 156.6 | m³
1.1.2 | Servente | 412.24 | m³
| Extensão do maciço ---------------------------------------------------------------------------------------------->>> | 40 | m
| Altura -------------------------------------------------------------------------------------------------------->>> | 1.4 | m
| Largura -------------------------------------------------------------------------------------------------------->>> | 6 | m
| Desconto volume dos tubos ----------------------------------------------------------------------------->>> | 28.26 | m³
| Volume para o maciço ------------------------------------------------------------------------------------------->>> | 307.74 | m³
| Volume de fundação -------------------------------------------------------------------------------------->>> | 70 | m³
| Área parede contenção acessos -------------------------------------------------------------------------------->>> | 11.25 | m²
| Largura parede de conteção acessos ------------------------------------------------------------------------->>> | 0.5 | m
| Quantidade parede de conteção acessos ------------------------------------------------------------------->>> | 4 | und
| Volume parede de conteção acessos ------------------------------------------------------------------->>> | 22.5 | m³
| Extensão bacia de dissipação --------------------------------------------------------------------------------->>> | 40 | m
| Espessura -------------------------------------------------------------------------------------------------------->>> | 0.3 | m
| Largura -------------------------------------------------------------------------------------------------------->>> | 1 | m
| Volume bacia de dissipação ----------------------------------------------------------------------------->>> | 12 | m³
| Volume total de concreto ciclópico --------------------------------------------------------------------------->>> | 412.24 | m³
1.1.3 | Descrição | 240.6 | m²
| Extensão do maciço ---------------------------------------------------------------------------------------------->>> | 40 | m
| Altura -------------------------------------------------------------------------------------------------------->>> | 1.5 | m
| Quantidade -------------------------------------------------------------------------------------------------------->>> | 2 | und
| Área de forma para o maciço ----------------------------------------------------------------------------->>> | 120 | m² |  |  | Estaca final - E650+16,00
| Perímetro bacia de dissipação ------------------------------------------------------------------------------->>> | 42 | m
| Espessura -------------------------------------------------------------------------------------------------------->>> | 0.3 | m
| Área de forma da bacia de dissipação ----------------------------------------------------------------------->>> | 12.6 | m²
| Fechamento do maciço ------------------------------------------------------------------------------------------->>> | 6 | m
| Altura -------------------------------------------------------------------------------------------------------->>> | 1.5 | m
| Quantidade -------------------------------------------------------------------------------------------------------->>> | 2 | und
| Área de forma fechamento do maciço ------------------------------------------------------------------------>>> | 18 | m²
| Área parede contenção acessos -------------------------------------------------------------------------------->>> | 11.25 | m²
| Quantidade lados parede de conteção acessos ------------------------------------------------------------->>> | 8 | und | 16
| Área parede de conteção acessos ------------------------------------------------------------------->>> | 90 | m²
| Área total de forma ------------------------------------------------------------------------------------------------>>> | 240.6 | m²
1.1.4 | 0 | 24 | m³
| Extensão do maciço ---------------------------------------------------------------------------------------------->>> | 40 | m
| Largura ------------------------------------------------------------------------------------------------------->>> | 6 | m
| Espessua -------------------------------------------------------------------------------------------------------->>> | 0.1 | m
| Volume de concreto ----------------------------------------------------------------------------->>> | 24 | m³
1.1.5 | 0 | 24 | m³
| Extensão ---------------------------------------------------------------------------------------------------->>> | 40 | m
| Largura da plataforma ------------------------------------------------------------------------------------->>> | 6 | m
| Espessura --------------------------------------------------------------------------------------------------->>> | 0.1 | m
| Área ---------------------------------------------------------------------------------------------------------->>> | 24 | m³
1.1.6 | 0 | 36 | m
| Extensão ---------------------------------------------------------------------------------------------------->>> | 6 | m
| Quantidade ------------------------------------------------------------------------------------------------->>> | 6 | und
| Estensão total ---------------------------------------------------------------------------------------------->>> | 36 | m
1.1.8 | 0 | 313.11 | kg
| Peso ---------------------------------------------------------------------------------------------------->>> | 313.11 | kg |  | 156.555

## Memória passagem mol 20m (hidden)
Obra: | Recuperação de Estradas Vicinais
Município: | Altos-PI
MEMÓRIA DE CÁLCULO
1.0 | OBRAS DE ARTE CORRENTE
1.1 | PASSAGEM MOLHADA DE 50,00m
1.1.1 | 0 | 50 | m³
| Extensão para o maciço ----------------------------------------------------------------------------------->>> | 20 | m
| Extensão para os acessos -------------------------------------------------------------------------------->>> | 30 | m
| Quantidade ------------------------------------------------------------------------------------------------>>> | 2 | und
| Largura ------------------------------------------------------------------------------------------------------>>> | 0.5 | m
| Profundidade ---------------------------------------------------------------------------------------------->>> | 1 | m
| Volume total ---------------------------------------------------------------------------------------------->>> | 50 | m³
1.1.2 | 0 | 156.6 | m³
| Extensão ---------------------------------------------------------------------------------------------------->>> | 15 | m
| Largura da plataforma ------------------------------------------------------------------------------------->>> | 6 | m
| Altura -------------------------------------------------------------------------------------------------------->>> | 1.45 | m
| Quantidade ------------------------------------------------------------------------------------------------->>> | 2 | und
| Volume total------------------------------------------------------------------------------------------------>>> | 156.6 | m³
1.1.2 | Servente | 216.2 | m³
| Extensão do maciço ---------------------------------------------------------------------------------------------->>> | 20 | m
| Altura -------------------------------------------------------------------------------------------------------->>> | 1.4 | m
| Largura -------------------------------------------------------------------------------------------------------->>> | 6 | m
| Desconto volume dos tubos ----------------------------------------------------------------------------->>> | 23.55 | m³
| Volume para o maciço ------------------------------------------------------------------------------------------->>> | 144.45 | m³
| Volume de fundação -------------------------------------------------------------------------------------->>> | 50 | m³
| Área parede contenção acessos -------------------------------------------------------------------------------->>> | 10.875 | m²
| Largura parede de conteção acessos ------------------------------------------------------------------------->>> | 0.5 | m
| Quantidade parede de conteção acessos ------------------------------------------------------------------->>> | 4 | und
| Volume parede de conteção acessos ------------------------------------------------------------------->>> | 21.75 | m³
| Extensão bacia de dissipação --------------------------------------------------------------------------------->>> | 0 | m
| Espessura -------------------------------------------------------------------------------------------------------->>> | 0.3 | m
| Largura -------------------------------------------------------------------------------------------------------->>> | 1 | m
| Volume bacia de dissipação ----------------------------------------------------------------------------->>> | 0 | m³
| Volume total de concreto ciclópico --------------------------------------------------------------------------->>> | 216.2 | m³
1.1.3 | Descrição | 167.4 | m²
| Extensão do maciço ---------------------------------------------------------------------------------------------->>> | 20 | m
| Altura -------------------------------------------------------------------------------------------------------->>> | 1.5 | m
| Quantidade -------------------------------------------------------------------------------------------------------->>> | 2 | und
| Área de forma para o maciço ----------------------------------------------------------------------------->>> | 60 | m² |  |  | Estaca final - E650+16,00
| Perímetro bacia de dissipação ------------------------------------------------------------------------------->>> | 0 | m
| Espessura -------------------------------------------------------------------------------------------------------->>> | 0.3 | m
| Área de forma da bacia de dissipação ----------------------------------------------------------------------->>> | 0 | m²
| Fechamento do maciço ------------------------------------------------------------------------------------------->>> | 6 | m
| Altura -------------------------------------------------------------------------------------------------------->>> | 1.45 | m
| Quantidade -------------------------------------------------------------------------------------------------------->>> | 2 | und
| Área de forma fechamento do maciço ------------------------------------------------------------------------>>> | 17.4 | m²
| Área parede contenção acessos -------------------------------------------------------------------------------->>> | 11.25 | m²
| Quantidade lados parede de conteção acessos ------------------------------------------------------------->>> | 8 | und | 16
| Área parede de conteção acessos ------------------------------------------------------------------->>> | 90 | m²
| Área total de forma ------------------------------------------------------------------------------------------------>>> | 167.4 | m²
1.1.4 | 0 | 12 | m³
| Extensão ---------------------------------------------------------------------------------------------------->>> | 20 | m
| Largura da plataforma ------------------------------------------------------------------------------------->>> | 6 | m
| Espessura --------------------------------------------------------------------------------------------------->>> | 0.1 | m
| Volume ----------------------------------------------------------------------------------------------------->>> | 12 | m³
1.1.5 | 0 | 12 | m²
| Extensão ---------------------------------------------------------------------------------------------------->>> | 20 | m
| Largura da plataforma ------------------------------------------------------------------------------------->>> | 6 | m
| Espessura --------------------------------------------------------------------------------------------------->>> | 0.1 | m
| Área ---------------------------------------------------------------------------------------------------------->>> | 12 | m²
1.1.6 | 0 | 30 | m
| Extensão ---------------------------------------------------------------------------------------------------->>> | 6 | m
| Quantidade ------------------------------------------------------------------------------------------------->>> | 5 | und
| Estensão total ---------------------------------------------------------------------------------------------->>> | 30 | m
1.1.8 | 0 | 157.29 | kg
| Peso ---------------------------------------------------------------------------------------------------->>> | 157.29 | kg |  | 78.645

## Orçamento_Trecho 1
OBRA: RECUPERAÇÃO DE ESTRADAS VICINAIS
Município: Altos-PI
TRECHO : Entroncamento BR-343(Pov. Catitu) ao Pov. Prata
EXTENSÃO: 26.37km
PLANILHA ORÇAMENTÁRIA - TRECHO 01 / ONERADA
RECUPERAÇÃO DE ESTRADAS VICINAIS
ÍTEM | DISCRIMINAÇÃO | UNID. | QUANT. | C. UNIT.(R$) | P. UNIT.(R$) | SUB-TOTAL(R$) | REFERÊNCIA |  | TOTAL(R$)
1.0 | TERRAPLENAGEM | [7 empty] | 995553.09
1.1 | Desmatamento, destocamento, limpeza de área e estocagem do material de limpeza com árvores de diâmetro até 0,15 m | m2 | 50103 | 0.56 | 0.69 | 34571.07 | SICRO - DNIT | 5501700 |  | 161025 | 47156.67
1.2 | Reconformação da plataforma | m2 | 170086.5 | 0.09 | 0.11 | 18709.52 | SICRO - DNIT | 4915598 |  | 546637.5 | 25520.72
1.3 | Limpeza mecanizada de camada vegetal | m2 | 32830.65 | 0.46 | 0.57 | 18713.47 | SICRO - DNIT | 5502985 |  | 70703.55 | 18713.47
1.4 | Expurgo de jazida | m3 | 6566.13 | 2.63 | 3.24 | 21274.26 | SICRO - DNIT | 5502986 |  | 14140.71 | 21274.26
1.5 | Escavação e carga de material de jazida com escavadeira hidráulica de 1,56 m³ | m3 | 0 | 1.04 | 1.28 | 0 | SICRO - DNIT | 4016096 |  | 0 | 0
1.5 | Transporte com caminhão basculante de 10 m³ - rodovia em revestimento primário -DMT=6.04Km | t x km | 371807.12 | 1.01 | 1.24 | 461040.83 | SICRO - DNIT | 5914374 |  | 1521241.23 | 767546.88
1.6 | Transporte de água com caminhão tanque de 10.000 l - rodovia em leito natural -DMT=-0.89Km | t x km | 0 | 2.24 | 2.76 | 0 | SICRO - DNIT | 5915466 |  | 0 | 0
1.6 | Recomposição de revestimento primário com material de jazida | m³ | 32830.65 | 10.9 | 13.44 | 441243.94 | SICRO - DNIT | 4915611 |  | 105513.75 | 601878.82
2.0 | RECUPERAÇÃO DE ÁREAS DEGRADADAS | [7 empty] | 16743.63
2.1 | Reparação de danos físicos ao meio ambiente | m2 | 32830.65 | 0.41 | 0.51 | 16743.63 | SICRO - DNIT | 5502985 - ADP |  | 70703.55 | 16743.63
3.0 | TRANSPOSIÇÃO DE TALVEGUES | [7 empty] | 68238.12
3.1 | Boca de BDTC D = 1,00 m - esconsidade 0° - areia e brita comerciais - alas retas | un | 8 | 2146.7 | 2646.02 | 21168.16 | SICRO - DNIT | 0804233 | 0
3.2 | Corpo de BDTC D = 1,00 m PA1 - areia extraída e brita e pedra de mão produzidas | m | 28 | 1363.84 | 1681.07 | 47069.96 | SICRO - DNIT | 0804188
3.3 | Construção de passagem molhada - 40m | un |  | #VALUE! | #VALUE! | #VALUE! | PLANILHA ANEXA
3.4 | Construção de passagem molhada - 20m | un |  | 147928.47 | 147928.47 | 0 | PLANILHA ANEXA
4.0 | SINALIZAÇÃO VERTICAL | [7 empty] | 0
4.1 | Placa de advertência em aço, lado de 0,80 m - película retrorrefletiva tipo I + SI - fornecimento e implantação | un |  | 333.07 | 410.54 | 0 | SICRO - DNIT | 5213465 |  | 0 | 0
4.2 | Suporte para placa de sinalização em madeira de lei tratada 8 x 8 cm - fornecimento e implantação | un |  | 123.67 | 152.44 | 0 | SICRO - DNIT | 5216111 |  | 0 | 0
TOTAL GERAL (R$) | [8 empty] | 1080534.84
Estaca final - E650+16,00
|  | 650 |  | 16

## Memória de Cálculo_Trecho 1
OBRA: RECUPERAÇÃO DE ESTRADAS VICINAIS
Município: Altos-PI
TRECHO : Entroncamento BR-343(Pov. Catitu) ao Pov. Prata
EXTENSÃO: 26.37km
MEMÓRIA DE CÁLCULO
DADOS:
EXTENSÃO DO TRECHO: |  | 26370 | m
LARGURA DA PISTA DE ROLAMENTO: |  | 6 | m
ESPESSURA DO REVESTIMENTO PRIMÁRIO: |  | 0.2 | m
FATOR DE EMPOLAMENTO: |  | 1.25
1.0 | TERRAPLENAGEM
1.1 | Desmatamento, destocamento, limpeza de área e estocagem do material de limpeza com árvores de diâmetro até 0,15 m | 50103 | m2
| Extensão do trecho ---------------------------------------------------------------------------------------->>> | 26370 | m
| Extensão a ser subtraida (referente a E0=0,00 até E197+10,00)------------------------------------->>> |  | m
| Largura de desmatamento ------------------------------------------------------------------------------->>> | 1 | m |  | 12.45
| Margens ----------------------------------------------------------------------------------------------------->>> | 2 | un |  | 6.225
| Fator descontos interseções, povoados, etc. --------------------------------------------------------->>> | 0.95 |  |  | 1.245
| Área --------------------------------------------------------------------------------------------------------->>> | 50103 | m2
197.5
1.2 | Reconformação da plataforma | 170086.5 | m²
| Extensão ---------------------------------------------------------------------------------------------------->>> | 26370 | m
| Extensão a ser subtraida (referente a 01 Passagem Molhada: uma de 0 m) | 0 | m
| Largura plataforma(pista + 0,45m) ---------------------------------------------------------------------->>> | 6.45 | m
| Área (Extensão x largura) -------------------------------------------------------------------------------->>> | 170086.5 | m2
1.3 | Limpeza mecanizada de camada vegetal | 32830.65 | m²
| Volume de material p/ aterro e revestimento primário -------------------------------------------->>> | 32830.65 | m³
| Volume a ser subtraida (referente a 01 Passagem Molhada: uma de 0 m) | 0 | m³
| Profundidade de escavação da jazida ------------------------------------------------------------------>>> | 1 | m
| Área (volume / profundidade) -------------------------------------------------------------------------->>> | 32830.65 | m²
3950
1.4 | Expurgo de jazida | 6566.13 | m³
| Área de Limpeza superficial de área de jazida -------------------------------------------------------->>> | 32830.65 | m²
| Espessura da camada de expurgo ----------------------------------------------------------------------->>> | 0.2 | m
| Volume (área x espessura) ------------------------------------------------------------------------------>>> | 6566.13 | m³
1.5 | Escavação e carga de material de jazida | 0 | m³ | 2.5 | Recomposição de revestimento primário com material de jazida |  |  | 2.5 | Recomposição de revestimento primário com material de jazida |  |  | 2.5 | Recomposição de revestimento primário com material de jazida |  |  | 2.5 | Recomposição de revestimento primário com material de jazida |  |  | 2.5 | Recomposição de revestimento primário com material de jazida |  |  | 2.5 | Recomposição de revestimento primário com material de jazida |  |  | 2.5 | Recomposição de revestimento primário com material de jazida |  |  | 2.5 | Recomposição de revestimento primário com material de jazida |  |  | 2.5 | Recomposição de revestimento primário com material de jazida |  |  | 2.5 | Recomposição de revestimento primário com material de jazida |  |  | 2.5 | Recomposição de revestimento primário com material de jazida |  |  | 2.5 | Recomposição de revestimento primário com material de jazida |  |  | 2.5 | Recomposição de revestimento primário com material de jazida |  |  | 2.5 | Recomposição de revestimento primário com material de jazida |  |  | 2.5 | Recomposição de revestimento primário com material de jazida |  |  | 2.5 | Recomposição de revestimento primário com material de jazida |  |  | 2.5 | Recomposição de revestimento primário com material de jazida |  |  | 2.5 | Recomposição de revestimento primário com material de jazida |  |  | 2.5 | Recomposição de revestimento primário com material de jazida |  |  | 2.5 | Recomposição de revestimento primário com material de jazida |  |  | 2.5 | Recomposição de revestimento primário com material de jazida |  |  | 2.5 | Recomposição de revestimento primário com material de jazida |  |  | 2.5 | Recomposição de revestimento primário com material de jazida |  |  | 2.5 | Recomposição de revestimento primário com material de jazida |  |  | 2.5 | Recomposição de revestimento primário com material de jazida |  |  | 2.5 | Recomposição de revestimento primário com material de jazida |  |  | 2.5 | Recomposição de revestimento primário com material de jazida |  |  | 2.5 | Recomposição de revestimento primário com material de jazida |  |  | 2.5 | Recomposição de revestimento primário com material de jazida |  |  | 2.5 | Recomposição de revestimento primário com material de jazida |  |  | 2.5 | Recomposição de revestimento primário com material de jazida |  |  | 2.5 | Recomposição de revestimento primário com material de jazida |  |  | 2.5 | Recomposição de revestimento primário com material de jazida |  |  | 2.5 | Recomposição de revestimento primário com material de jazida |  |  | 2.5 | Recomposição de revestimento primário com material de jazida |  |  | 2.5 | Recomposição de revestimento primário com material de jazida |  |  | 2.5 | Recomposição de revestimento primário com material de jazida |  |  | 2.5 | Recomposição de revestimento primário com material de jazida |  |  | 2.5 | Recomposição de revestimento primário com material de jazida |  |  | 2.5 | Recomposição de revestimento primário com material de jazida |  |  | 2.5 | Recomposição de revestimento primário com material de jazida |  |  | 2.5 | Recomposição de revestimento primário com material de jazida |  |  | 2.5 | Recomposição de revestimento primário com material de jazida |  |  | 2.5 | Recomposição de revestimento primário com material de jazida |  |  | 2.5 | Recomposição de revestimento primário com material de jazida |  |  | 2.5 | Recomposição de revestimento primário com material de jazida |  |  | 2.5 | Recomposição de revestimento primário com material de jazida |  |  | 2.5 | Recomposição de revestimento primário com material de jazida |  |  | 2.5 | Recomposição de revestimento primário com material de jazida |  |  | 2.5 | Recomposição de revestimento primário com material de jazida |  |  | 2.5 | Recomposição de revestimento primário com material de jazida |  |  | 2.5 | Recomposição de revestimento primário com material de jazida |  |  | 2.5 | Recomposição de revestimento primário com material de jazida |  |  | 2.5 | Recomposição de revestimento primário com material de jazida |  |  | 2.5 | Recomposição de revestimento primário com material de jazida |  |  | 2.5 | Recomposição de revestimento primário com material de jazida |  |  | 2.5 | Recomposição de revestimento primário com material de jazida |  |  | 2.5 | Recomposição de revestimento primário com material de jazida |  |  | 2.5 | Recomposição de revestimento primário com material de jazida |  |  | 2.5 | Recomposição de revestimento primário com material de jazida |  |  | 2.5 | Recomposição de revestimento primário com material de jazida |  |  | 2.5 | Recomposição de revestimento primário com material de jazida |  |  | 2.5 | Recomposição de revestimento primário com material de jazida
| Volume de material p/ aterro e revestimento primário -------------------------------------------->>> | 0 | m³ |  | Volume de material p/ aterro e revestimento primário | Estaca final - E650+16,00 | m³ |  | Volume de material p/ aterro e revestimento primário | 0 | m³ |  | Volume de material p/ aterro e revestimento primário | 0 | m³ |  | Volume de material p/ aterro e revestimento primário | 0 | m³ |  | Volume de material p/ aterro e revestimento primário | 0 | m³ |  | Volume de material p/ aterro e revestimento primário | 0 | m³ |  | Volume de material p/ aterro e revestimento primário | 0 | m³ |  | Volume de material p/ aterro e revestimento primário | 0 | m³ |  | Volume de material p/ aterro e revestimento primário | 0 | m³ |  | Volume de material p/ aterro e revestimento primário | 0 | m³ |  | Volume de material p/ aterro e revestimento primário | 0 | m³ |  | Volume de material p/ aterro e revestimento primário | 0 | m³ |  | Volume de material p/ aterro e revestimento primário | 0 | m³ |  | Volume de material p/ aterro e revestimento primário | 0 | m³ |  | Volume de material p/ aterro e revestimento primário | 0 | m³ |  | Volume de material p/ aterro e revestimento primário | 0 | m³ |  | Volume de material p/ aterro e revestimento primário | 0 | m³ |  | Volume de material p/ aterro e revestimento primário | 0 | m³ |  | Volume de material p/ aterro e revestimento primário | 0 | m³ |  | Volume de material p/ aterro e revestimento primário | 0 | m³ |  | Volume de material p/ aterro e revestimento primário | 0 | m³ |  | Volume de material p/ aterro e revestimento primário | 0 | m³ |  | Volume de material p/ aterro e revestimento primário | 0 | m³ |  | Volume de material p/ aterro e revestimento primário | 0 | m³ |  | Volume de material p/ aterro e revestimento primário | 0 | m³ |  | Volume de material p/ aterro e revestimento primário | 0 | m³ |  | Volume de material p/ aterro e revestimento primário | 0 | m³ |  | Volume de material p/ aterro e revestimento primário | 0 | m³ |  | Volume de material p/ aterro e revestimento primário | 0 | m³ |  | Volume de material p/ aterro e revestimento primário | 0 | m³ |  | Volume de material p/ aterro e revestimento primário | 0 | m³ |  | Volume de material p/ aterro e revestimento primário | 0 | m³ |  | Volume de material p/ aterro e revestimento primário | 0 | m³ |  | Volume de material p/ aterro e revestimento primário | 0 | m³ |  | Volume de material p/ aterro e revestimento primário | 0 | m³ |  | Volume de material p/ aterro e revestimento primário | 0 | m³ |  | Volume de material p/ aterro e revestimento primário | 0 | m³ |  | Volume de material p/ aterro e revestimento primário | 0 | m³ |  | Volume de material p/ aterro e revestimento primário | 0 | m³ |  | Volume de material p/ aterro e revestimento primário | 0 | m³ |  | Volume de material p/ aterro e revestimento primário | 0 | m³ |  | Volume de material p/ aterro e revestimento primário | 0 | m³ |  | Volume de material p/ aterro e revestimento primário | 0 | m³ |  | Volume de material p/ aterro e revestimento primário | 0 | m³ |  | Volume de material p/ aterro e revestimento primário | 0 | m³ |  | Volume de material p/ aterro e revestimento primário | 0 | m³ |  | Volume de material p/ aterro e revestimento primário | 0 | m³ |  | Volume de material p/ aterro e revestimento primário | 0 | m³ |  | Volume de material p/ aterro e revestimento primário | 0 | m³ |  | Volume de material p/ aterro e revestimento primário | 0 | m³ |  | Volume de material p/ aterro e revestimento primário | 0 | m³ |  | Volume de material p/ aterro e revestimento primário | 0 | m³ |  | Volume de material p/ aterro e revestimento primário | 0 | m³ |  | Volume de material p/ aterro e revestimento primário | 0 | m³ |  | Volume de material p/ aterro e revestimento primário | 0 | m³ |  | Volume de material p/ aterro e revestimento primário | 0 | m³ |  | Volume de material p/ aterro e revestimento primário | 0 | m³ |  | Volume de material p/ aterro e revestimento primário | 0 | m³ |  | Volume de material p/ aterro e revestimento primário | 0 | m³ |  | Volume de material p/ aterro e revestimento primário | 0 | m³ |  | Volume de material p/ aterro e revestimento primário | 0 | m³ |  | Volume de material p/ aterro e revestimento primário | 0 | m³ |  | Volume de material p/ aterro e revestimento primário | 0 | m³
| Volume total ----------------------------------------------------------------------------------------------->>> | 0 | m³ |  | Volume total | Estaca final - E650+16,00 | m³ |  | Volume total | 0 | m³ |  | Volume total | 0 | m³ |  | Volume total | 0 | m³ |  | Volume total | 0 | m³ |  | Volume total | 0 | m³ |  | Volume total | 0 | m³ |  | Volume total | 0 | m³ |  | Volume total | 0 | m³ |  | Volume total | 0 | m³ |  | Volume total | 0 | m³ |  | Volume total | 0 | m³ |  | Volume total | 0 | m³ |  | Volume total | 0 | m³ |  | Volume total | 0 | m³ |  | Volume total | 0 | m³ |  | Volume total | 0 | m³ |  | Volume total | 0 | m³ |  | Volume total | 0 | m³ |  | Volume total | 0 | m³ |  | Volume total | 0 | m³ |  | Volume total | 0 | m³ |  | Volume total | 0 | m³ |  | Volume total | 0 | m³ |  | Volume total | 0 | m³ |  | Volume total | 0 | m³ |  | Volume total | 0 | m³ |  | Volume total | 0 | m³ |  | Volume total | 0 | m³ |  | Volume total | 0 | m³ |  | Volume total | 0 | m³ |  | Volume total | 0 | m³ |  | Volume total | 0 | m³ |  | Volume total | 0 | m³ |  | Volume total | 0 | m³ |  | Volume total | 0 | m³ |  | Volume total | 0 | m³ |  | Volume total | 0 | m³ |  | Volume total | 0 | m³ |  | Volume total | 0 | m³ |  | Volume total | 0 | m³ |  | Volume total | 0 | m³ |  | Volume total | 0 | m³ |  | Volume total | 0 | m³ |  | Volume total | 0 | m³ |  | Volume total | 0 | m³ |  | Volume total | 0 | m³ |  | Volume total | 0 | m³ |  | Volume total | 0 | m³ |  | Volume total | 0 | m³ |  | Volume total | 0 | m³ |  | Volume total | 0 | m³ |  | Volume total | 0 | m³ |  | Volume total | 0 | m³ |  | Volume total | 0 | m³ |  | Volume total | 0 | m³ |  | Volume total | 0 | m³ |  | Volume total | 0 | m³ |  | Volume total | 0 | m³ |  | Volume total | 0 | m³ |  | Volume total | 0 | m³ |  | Volume total | 0 | m³ |  | Volume total | 0 | m³
2.5 | Escavação, carga e transporte de material de 1ª categoria DMT 50 até 200 m
| Relatório de volumes 1: |  | m³
| Relatório de volumes 2: |  | m³
| Relatório de volumes 3: |  | m³
| Relatório de volumes 3: |  | m³
| Relatório de volumes 3: |  | m³
| Relatório de volumes 4: | 650 | m³ | 16
| Volume total de corte mat. 1ª cat. |  | m³
1.5 | Escavação e carga de material de jazida | 0 | m³
| Volume de material p/ aterro e revestimento primário -------------------------------------------->>> | 32830.65 | m³
| Volume a ser subtraida (referente a 01 Passagem Molhada: uma de 0 m) | 0 | m³
| Volume de material p/ aterro alças passagem molhada -------------------------------------------->>> | 0 | m³
| Volume total ----------------------------------------------------------------------------------------------->>> | 32830.65 | m³
1.5 | Transporte de material de jazida DMT=6.04km | 371807.12 | t x km
| Momento de transporte calculado no quadro de distribuição ------------------------------------->>> | 371807.12 | t x km
1.6 | Transporte local de água DMT=-0.89km | 0 | t x km
| Extensão ---------------------------------------------------------------------------------------------------->>> | 26370 | m
| Largura da média da pista -------------------------------------------------------------------------------->>> | 6.225 | m
| Consumo de água p/ reconformação ------------------------------------------------------------------>>> | 0.009 | t/m²
| Consumo de água p/ compactação --------------------------------------------------------------------->>> | 0.053 | t/m³
| Espessura da execução ----------------------------------------------------------------------------------->>> | 0.2 | m
| DMT ---------------------------------------------------------------------------------------------------------->>> | 0 | km
| Momento de transporte p/ regularização ------------------------------------------------------------->>> | 0 | t x km
| Momento de transporte p/ execução ------------------------------------------------------------------>>> | 0 | t x km
2.8 | Compactação de aterros a 100% do Proctor Normal
| Volume (quadro de distribuição de material) |  | m³
Fator de empolamento
| Volume a ser subtraida (referente a 01 Passagem Molhada: uma de 0 m) |  | m³
| Volume a ser compactado |  | m³
| Momento de transporte total --------------------------------------------------------------------------->>> | 0 | t x km
1.6 | Recomposição de revestimento primário com material de jazida | 32830.65 | m³
| Volume sem empolamento calculado no quadro de distribuição ------------------------------------->>> | 32830.65 | m³
| Volume de aterro quadro de volumes dos bueiros ------------------------------------------------>>> |  | m³
| Volume de aterro quadro de volumes das passagens molhadas ------------------------------------------>>> |  | m³
| Volume total ------------------------------------------>>> | 32830.65 | m³
2.0 | RECUPERAÇÃO DE ÁREAS DEGRADADAS
2.1 | Reparação de danos físicos ao meio ambiente | 32830.65 | m²
| Área da jazida ---------------------------------------------------------------------------------------------->>> | 32830.65 | m²
3.0 | TRANSPOSIÇÃO DE TALVEGUES
3.1 | Boca de BDTC D = 1,00 m - esconsidade 0° - areia e brita comerciais - alas retas | 8 | un
| Quantidade Bueiros ------------------------------------------------------------------------------------------>>> | 4 | un
| Qtd de bocas / bueiro ------------------------------------------------------------------------------------------>>> | 2 | un
| Quantidade ---------------------------------------------------------------------------------------------->>> | 8 | un
3.2 | Corpo de BDTC D = 1,00 m PA1 - areia extraída e brita e pedra de mão produzidas | 28 | m
| Comprimento ---------------------------------------------------------------------------------------------->>> | 7 | m
| Quantidade Bueiros ------------------------------------------------------------------------------------------>>> | 4 | un
| Comprimento total ------------------------------------------------------------------------------------------>>> | 28 | un
4.0 | SINALIZAÇÃO VERTICAL
4.1 | Placa de advertência em aço, lado de 0,80 m - película retrorrefletiva tipo I + SI - fornecimento e implantação | 10 | un
| Quantidade ---------------------------------------------------------------------------------------------->>> | 10 | un
4.2 | Suporte para placa de sinalização em madeira de lei tratada 8 x 8 cm - fornecimento e implantação | 10 | un
| Quantidade ---------------------------------------------------------------------------------------------->>> | 10 | un

## DMT Material _Trecho 1
OBRA: RECUPERAÇÃO DE ESTRADAS VICINAIS
Municipio: Altos-PI
TRECHO : Entroncamento BR-343(Pov. Catitu) ao Pov. Prata
EXTENSÃO: 26.37km
QUADRO DE DISTRIBUIÇÃO DE MATERIAL DE JAZIDA
CÁLCULO DA DISTÂNCIA MÉDIA DE TRANSPORTE - DMT
272
322.5
Empolamento: |  |  |  | 25% |  |  |  | Relatório de volume 1: |  |  |  | 0 | m³
Peso específico: |  |  |  | 1.5 | t/m³ |  |  | Relatório de volume 2: |  |  |  | 0 | m³ |  |  |  | 2215
Distância entre estacas: |  |  |  | 20 | m |  |  | Relatório de volume 3: |  |  |  | 0 | m³
Largura média da pista: |  |  |  | 6.225 | m
Espessura da camada: |  |  |  | 0.2 | m
[19 empty] | D1= | 5440 | 5.44 | 272
Jazida Utilizada | Localização da jazida | Sub-trecho | [6 empty] | Tamanho Sub-trecho (m) | Volume sem empolamento (m³) | Volume empolado (m³) | Peso (t) | Dist. Fixa (km) | Tamanho médio Subtrecho (km) | MT Sub-trecho (t x km) |  |  |  | D2= | 14972 | 14.972
CE - 1 | E152+0,00 | E | 0 | 0 | Até | E | 659 | 5 | 13185 | 16415.325 | 20519.1562 | 30778.7344 | 0.05 | 4.25 | 185903.56 | 4.3 | 6240 | 6.24 |  |  | 253.7544
CE - 2 | E600+0,00 | E | 659 | 5 | Até | E | 1318 | 10 | 13185 | 16415.325 | 20519.1562 | 30778.7344 | 1.185 | 6.59 | 185903.56 | 7.775 | 13360 | 13.36 |  |  | 12.4316
[15 empty] | 0 | 0 | 6240 | 6.24 |  |  | 0.046261
[15 empty] | 0 | 0 |  |  |  |  | 6.2158
[15 empty] | 0 | 0
[15 empty] | 0 | 0
[15 empty] | 0 | 0
[10 empty] | 0 | 0 | 0 |  |  | 0 | 0
TOTAL | [8 empty] | 26370 | 32830.65 | 41038.3125 | 61557.4688 |  |  | 371807.12 |  |  | 217.4272 |  |  | 126.8772
[10 empty] | DMT | DMT | 6.04 | km |  |  |  |  | 108.7136 |  |  | 6.2158
5.5466
159208.875
6.0375
[9 empty] | DMT = [(d1²+d2²) / (2 x (d1+d2))] + df |  |  |  | DMT = [(d1²+d2²) / (2 x (d1+d2))] + df
[9 empty] | d1= | 3040 | m |  | d1= | 13185 | m
[9 empty] | d2= | 10145 | m |  | d2= | 13185 | m |  | 1185 | [5 empty] | 0
[9 empty] | dm= | 4253.4177 | m |  | dm= | 6592.5 | m | [7 empty] | 0
[9 empty] | df= | 50 | m |  | df= | 1185 | m | [7 empty] | #DIV/0!
[9 empty] | DMT= | 4303.4177 | m |  | DMT= | 7777.5 | m
[9 empty] | DMT= | 4.3034 | km |  | DMT= | 7.7775 | km
DMT = (4,30*13.185+7,78*13,185)/26.370,00
DMT = 6,040KM
Estaca final - E650+16,00
|  | 650 |  | 16

## DMT água_Trecho 1
OBRA: RECUPERAÇÃO DE ESTRADAS VICINAIS
Município: Altos-PI
TRECHO : Entroncamento BR-343(Pov. Catitu) ao Pov. Prata
EXTENSÃO: 26.37km
6780
TRANSPORTE LOCAL DE ÁGUA
CÁLCULO DA DISTÂNCIA MÉDIA DE TRANSPORTE - DMT
12392.5
Estaca inicial - E0+0,00 |  |  |  | Estaca fonte - E493+0,00 |  |  | E659+5,00 |  |  |  | 6172.5
[15 empty] | 652 | 9956.5
[8 empty] | 8800 | [7 empty] | 497.825
3000
870
Estaca inicial: | E | 0 | + | 0 |  |  |  |  | 108.2752
Estaca fonte: | E | 493 | + | 0 |  |  |  |  | 54.1376
Estaca final: | E | 659 | + | 5 |  |  |  |  | 4.106
Distância entre Estacas: |  | 20 | m | [5 empty] | -0.89 |  | 5794 |  |  |  |  | 493
-4066
4940
Local da fonte de água: "Riacho" - Estaca E493+0,00 - Dist. Fixa =0,00 km | [10 empty] | 289.7 |  |  | 6580
DMT = [(d1²+d2²) / (2 x (d1+d2))] + d3 -5 | [9 empty] | -13926 |  | 3360
d1 = | 9860 | m | = | 9.86 | km
d2 = | 3325 | m | = | 3.325 | km
d3 = | 0 | m | = | 0 | km |  |  |  | 20926
[9 empty] | 25000 | 362.5
DMT 01= | -0.89 | km | [6 empty] | 4074
OBS.: DMT menor que zero significa que a DMT considerada na composição da compactação é suficiente para aplicar no trecho. | [8 empty] | 203.7 | [5 empty] | 1680
OBS.: DMT menor que zero significa que a DMT considerada na composição da compactação é suficiente para aplicar no trecho. | [14 empty] | 11220
7250
6660
590
Estaca inicial - E659+5,00
Estaca final - E1318+10,00
Fonte - E881+,00
19913
9940
[9 empty] | 96.2317 |  | 881 |  | 9973
48.1159
Estaca inicial: | E | 659 | + | 5 |  |  |  |  | 3.6493
Estaca fonte: | E | 881 | + | 0 | [6 empty] | 4435
Estaca final: | E | 1318 | + | 10 |  |  |  |  | -1.2507
Distância entre Estacas: |  | 20 | m | [7 empty] | 8750
Local da fonte de água: "Lago" - Estaca 881+0,00 - Dist. Fixa = 0,10km | [7 empty] | 18770
DMT = [(d1²+d2²) / (2 x (d1+d2))] + d3 - 5,00Km (Composição da Recomposição de revestimento primário) | [7 empty] | 13400 | [7 empty] | 23513 | 27220
d1 = | 4435 | m | = | 4.435 | km |  |  | 5370 | [7 empty] | 13043 | 23513
d2 = | 8750 | m | = | 8.75 | km | [10 empty] | 10470 | 3707
d3 = | 100 | m | = | 0.1 | km |  |  | 21000 |  |  |  | -1.07
[8 empty] | 18770 |  |  |  | 0
DMT 02= | -1.2507 | km | [5 empty] | 2230
DMT TRECHO 01=-1.07KM
A DMT menor que zero significa que a DMT presente da Composição de Revestimento Primário já contempla o necessário para o transporte de água.
14500
|  |  |  | 23513 | [5 empty] | 13540
|  |  |  | 20000 | [5 empty] | 960
3513
27220
3707

## Orçamento_Trecho 2
OBRA: RECUPERAÇÃO DE ESTRADAS VICINAIS
Município: Altos-PI
TRECHO : Povoado Prata ao Povoado Saco São Mateus
EXTENSÃO: 9.6km
PLANILHA ORÇAMENTÁRIA - TRECHO 02 / ONERADA
RECUPERAÇÃO DE ESTRADAS VICINAIS
ÍTEM | DISCRIMINAÇÃO | UNID. | QUANT. | C. UNIT.(R$) | P. UNIT.(R$) | SUB-TOTAL(R$) | REFERÊNCIA |  | TOTAL(R$)
1.0 | TERRAPLENAGEM | [7 empty] | 486537.73
1.1 | Desmatamento, destocamento, limpeza de área e estocagem do material de limpeza com árvores de diâmetro até 0,15 m | m2 | 18240 | 0.56 | 0.69 | 12585.6 | SICRO - DNIT | 5501700
1.2 | Reconformação da plataforma | m2 | 61920 | 0.09 | 0.11 | 6811.2 | SICRO - DNIT | 4915598
1.3 | Limpeza mecanizada de camada vegetal | m2 |  | 0.46 | 0.57 | 0 | SICRO - DNIT | 5502985
1.4 | Expurgo de jazida | m3 |  | 2.63 | 3.24 | 0 | SICRO - DNIT | 5502986
1.5 | Escavação e carga de material de jazida com escavadeira hidráulica de 1,56 m³ | m3 | 0 | 1.04 | 1.28 | 0 | SICRO - DNIT | 4016096
1.3 | Transporte com caminhão basculante de 10 m³ - rodovia em revestimento primário -DMT=11.03Km | t x km | 247182.3 | 1.01 | 1.24 | 306506.05 | SICRO - DNIT | 5914374
1.6 | Transporte de água com caminhão tanque de 10.000 l - rodovia em leito natural -DMT=-1.01Km | t x km | 0 | 2.24 | 2.76 | 0 | SICRO - DNIT | 5915466
1.4 | Recomposição de revestimento primário com material de jazida | m³ | 11952 | 10.9 | 13.44 | 160634.88 | SICRO - DNIT | 4915611
2.0 | RECUPERAÇÃO DE ÁREAS DEGRADADAS | [7 empty] | 0
2.1 | Reparação de danos físicos ao meio ambiente | m2 | 0 | 0.41 | 0.51 | 0 | SICRO - DNIT | 5502985 - ADP
3.0 | TRANSPOSIÇÃO DE TALVEGUES | [7 empty] | 0
3.1 | Boca de BDTC D=1,00m | un |  | 3371.09 | 4155.21 | 0 | COMPOSIÇÃO PRÓPRIA |  | 0
3.2 | Corpo de BDTC D=1,00m | m |  | 1696.46 | 2091.06 | 0 | COMPOSIÇÃO PRÓPRIA
3.0 | SINALIZAÇÃO VERTICAL | [7 empty] | 0
3.1 | Placa de advertência em aço, lado de 0,80 m - película retrorrefletiva tipo I + SI - fornecimento e implantação | un |  | 333.07 | 410.54 | 0 | SICRO - DNIT | 5213465
3.2 | Suporte para placa de sinalização em madeira de lei tratada 8 x 8 cm - fornecimento e implantação | un |  | 123.67 | 152.44 | 0 | SICRO - DNIT | 5216111 |  | 0 | 0
TOTAL GERAL (R$) | [8 empty] | 486537.73
Estaca final - E650+16,00
|  | 650 |  | 16

## Memória de Cálculo_Trecho 2
OBRA: RECUPERAÇÃO DE ESTRADAS VICINAIS
Município: Altos-PI
TRECHO : Povoado Prata ao Povoado Saco São Mateus
EXTENSÃO: 9.6km
MEMÓRIA DE CÁLCULO
DADOS:
EXTENSÃO DO TRECHO: |  | 9600 | m
LARGURA DA PISTA DE ROLAMENTO: |  | 6 | m
ESPESSURA DO REVESTIMENTO PRIMÁRIO: |  | 0.2 | m
FATOR DE EMPOLAMENTO: |  | 1.25
1.0 | TERRAPLENAGEM
1.1 | Desmatamento, destocamento, limpeza de área e estocagem do material de limpeza com árvores de diâmetro até 0,15 m | 18240 | m2
| Extensão do trecho ---------------------------------------------------------------------------------------->>> | 9600 | m
| Extensão a ser subtraida (referente a E0=0,00 até E197+10,00)------------------------------------->>> |  | m
| Largura de desmatamento ------------------------------------------------------------------------------->>> | 1 | m |  | 12.45
| Margens ----------------------------------------------------------------------------------------------------->>> | 2 | un |  | 6.225
| Fator descontos interseções, povoados, etc. --------------------------------------------------------->>> | 0.95 |  |  | 1.245
| Área --------------------------------------------------------------------------------------------------------->>> | 18240 | m2
197.5
1.2 | Reconformação da plataforma | 61920 | m²
| Extensão ---------------------------------------------------------------------------------------------------->>> | 9600 | m
| Extensão a ser subtraida (referente a 01 Passagem Molhada: uma de 0 m) | 0 | m
| Largura plataforma(pista + 0,45m) ---------------------------------------------------------------------->>> | 6.45 | m
| Área (Extensão x largura) -------------------------------------------------------------------------------->>> | 61920 | m2
1.3 | Limpeza mecanizada de camada vegetal | 11952 | m²
| Volume de material p/ aterro e revestimento primário -------------------------------------------->>> | 11952 | m³
| Volume a ser subtraida (referente a 01 Passagem Molhada: uma de 0 m) | 0 | m³
| Profundidade de escavação da jazida ------------------------------------------------------------------>>> | 1 | m
| Área (volume / profundidade) -------------------------------------------------------------------------->>> | 11952 | m²
3950
1.4 | Expurgo de jazida | 2390.4 | m³
| Área de Limpeza superficial de área de jazida -------------------------------------------------------->>> | 11952 | m²
| Espessura da camada de expurgo ----------------------------------------------------------------------->>> | 0.2 | m
| Volume (área x espessura) ------------------------------------------------------------------------------>>> | 2390.4 | m³
1.5 | Escavação e carga de material de jazida | 0 | m³ | 2.5 | Recomposição de revestimento primário com material de jazida |  |  | 2.5 | Recomposição de revestimento primário com material de jazida |  |  | 2.5 | Recomposição de revestimento primário com material de jazida |  |  | 2.5 | Recomposição de revestimento primário com material de jazida |  |  | 2.5 | Recomposição de revestimento primário com material de jazida |  |  | 2.5 | Recomposição de revestimento primário com material de jazida |  |  | 2.5 | Recomposição de revestimento primário com material de jazida |  |  | 2.5 | Recomposição de revestimento primário com material de jazida |  |  | 2.5 | Recomposição de revestimento primário com material de jazida |  |  | 2.5 | Recomposição de revestimento primário com material de jazida |  |  | 2.5 | Recomposição de revestimento primário com material de jazida |  |  | 2.5 | Recomposição de revestimento primário com material de jazida |  |  | 2.5 | Recomposição de revestimento primário com material de jazida |  |  | 2.5 | Recomposição de revestimento primário com material de jazida |  |  | 2.5 | Recomposição de revestimento primário com material de jazida |  |  | 2.5 | Recomposição de revestimento primário com material de jazida |  |  | 2.5 | Recomposição de revestimento primário com material de jazida |  |  | 2.5 | Recomposição de revestimento primário com material de jazida |  |  | 2.5 | Recomposição de revestimento primário com material de jazida |  |  | 2.5 | Recomposição de revestimento primário com material de jazida |  |  | 2.5 | Recomposição de revestimento primário com material de jazida |  |  | 2.5 | Recomposição de revestimento primário com material de jazida |  |  | 2.5 | Recomposição de revestimento primário com material de jazida |  |  | 2.5 | Recomposição de revestimento primário com material de jazida |  |  | 2.5 | Recomposição de revestimento primário com material de jazida |  |  | 2.5 | Recomposição de revestimento primário com material de jazida |  |  | 2.5 | Recomposição de revestimento primário com material de jazida |  |  | 2.5 | Recomposição de revestimento primário com material de jazida |  |  | 2.5 | Recomposição de revestimento primário com material de jazida |  |  | 2.5 | Recomposição de revestimento primário com material de jazida |  |  | 2.5 | Recomposição de revestimento primário com material de jazida |  |  | 2.5 | Recomposição de revestimento primário com material de jazida |  |  | 2.5 | Recomposição de revestimento primário com material de jazida |  |  | 2.5 | Recomposição de revestimento primário com material de jazida |  |  | 2.5 | Recomposição de revestimento primário com material de jazida |  |  | 2.5 | Recomposição de revestimento primário com material de jazida |  |  | 2.5 | Recomposição de revestimento primário com material de jazida |  |  | 2.5 | Recomposição de revestimento primário com material de jazida |  |  | 2.5 | Recomposição de revestimento primário com material de jazida |  |  | 2.5 | Recomposição de revestimento primário com material de jazida |  |  | 2.5 | Recomposição de revestimento primário com material de jazida |  |  | 2.5 | Recomposição de revestimento primário com material de jazida |  |  | 2.5 | Recomposição de revestimento primário com material de jazida |  |  | 2.5 | Recomposição de revestimento primário com material de jazida |  |  | 2.5 | Recomposição de revestimento primário com material de jazida |  |  | 2.5 | Recomposição de revestimento primário com material de jazida |  |  | 2.5 | Recomposição de revestimento primário com material de jazida |  |  | 2.5 | Recomposição de revestimento primário com material de jazida |  |  | 2.5 | Recomposição de revestimento primário com material de jazida |  |  | 2.5 | Recomposição de revestimento primário com material de jazida |  |  | 2.5 | Recomposição de revestimento primário com material de jazida |  |  | 2.5 | Recomposição de revestimento primário com material de jazida |  |  | 2.5 | Recomposição de revestimento primário com material de jazida |  |  | 2.5 | Recomposição de revestimento primário com material de jazida |  |  | 2.5 | Recomposição de revestimento primário com material de jazida |  |  | 2.5 | Recomposição de revestimento primário com material de jazida |  |  | 2.5 | Recomposição de revestimento primário com material de jazida |  |  | 2.5 | Recomposição de revestimento primário com material de jazida |  |  | 2.5 | Recomposição de revestimento primário com material de jazida |  |  | 2.5 | Recomposição de revestimento primário com material de jazida |  |  | 2.5 | Recomposição de revestimento primário com material de jazida |  |  | 2.5 | Recomposição de revestimento primário com material de jazida |  |  | 2.5 | Recomposição de revestimento primário com material de jazida
| Volume de material p/ aterro e revestimento primário -------------------------------------------->>> | 0 | m³ |  | Volume de material p/ aterro e revestimento primário | Estaca final - E650+16,00 | m³ |  | Volume de material p/ aterro e revestimento primário | 0 | m³ |  | Volume de material p/ aterro e revestimento primário | 0 | m³ |  | Volume de material p/ aterro e revestimento primário | 0 | m³ |  | Volume de material p/ aterro e revestimento primário | 0 | m³ |  | Volume de material p/ aterro e revestimento primário | 0 | m³ |  | Volume de material p/ aterro e revestimento primário | 0 | m³ |  | Volume de material p/ aterro e revestimento primário | 0 | m³ |  | Volume de material p/ aterro e revestimento primário | 0 | m³ |  | Volume de material p/ aterro e revestimento primário | 0 | m³ |  | Volume de material p/ aterro e revestimento primário | 0 | m³ |  | Volume de material p/ aterro e revestimento primário | 0 | m³ |  | Volume de material p/ aterro e revestimento primário | 0 | m³ |  | Volume de material p/ aterro e revestimento primário | 0 | m³ |  | Volume de material p/ aterro e revestimento primário | 0 | m³ |  | Volume de material p/ aterro e revestimento primário | 0 | m³ |  | Volume de material p/ aterro e revestimento primário | 0 | m³ |  | Volume de material p/ aterro e revestimento primário | 0 | m³ |  | Volume de material p/ aterro e revestimento primário | 0 | m³ |  | Volume de material p/ aterro e revestimento primário | 0 | m³ |  | Volume de material p/ aterro e revestimento primário | 0 | m³ |  | Volume de material p/ aterro e revestimento primário | 0 | m³ |  | Volume de material p/ aterro e revestimento primário | 0 | m³ |  | Volume de material p/ aterro e revestimento primário | 0 | m³ |  | Volume de material p/ aterro e revestimento primário | 0 | m³ |  | Volume de material p/ aterro e revestimento primário | 0 | m³ |  | Volume de material p/ aterro e revestimento primário | 0 | m³ |  | Volume de material p/ aterro e revestimento primário | 0 | m³ |  | Volume de material p/ aterro e revestimento primário | 0 | m³ |  | Volume de material p/ aterro e revestimento primário | 0 | m³ |  | Volume de material p/ aterro e revestimento primário | 0 | m³ |  | Volume de material p/ aterro e revestimento primário | 0 | m³ |  | Volume de material p/ aterro e revestimento primário | 0 | m³ |  | Volume de material p/ aterro e revestimento primário | 0 | m³ |  | Volume de material p/ aterro e revestimento primário | 0 | m³ |  | Volume de material p/ aterro e revestimento primário | 0 | m³ |  | Volume de material p/ aterro e revestimento primário | 0 | m³ |  | Volume de material p/ aterro e revestimento primário | 0 | m³ |  | Volume de material p/ aterro e revestimento primário | 0 | m³ |  | Volume de material p/ aterro e revestimento primário | 0 | m³ |  | Volume de material p/ aterro e revestimento primário | 0 | m³ |  | Volume de material p/ aterro e revestimento primário | 0 | m³ |  | Volume de material p/ aterro e revestimento primário | 0 | m³ |  | Volume de material p/ aterro e revestimento primário | 0 | m³ |  | Volume de material p/ aterro e revestimento primário | 0 | m³ |  | Volume de material p/ aterro e revestimento primário | 0 | m³ |  | Volume de material p/ aterro e revestimento primário | 0 | m³ |  | Volume de material p/ aterro e revestimento primário | 0 | m³ |  | Volume de material p/ aterro e revestimento primário | 0 | m³ |  | Volume de material p/ aterro e revestimento primário | 0 | m³ |  | Volume de material p/ aterro e revestimento primário | 0 | m³ |  | Volume de material p/ aterro e revestimento primário | 0 | m³ |  | Volume de material p/ aterro e revestimento primário | 0 | m³ |  | Volume de material p/ aterro e revestimento primário | 0 | m³ |  | Volume de material p/ aterro e revestimento primário | 0 | m³ |  | Volume de material p/ aterro e revestimento primário | 0 | m³ |  | Volume de material p/ aterro e revestimento primário | 0 | m³ |  | Volume de material p/ aterro e revestimento primário | 0 | m³ |  | Volume de material p/ aterro e revestimento primário | 0 | m³ |  | Volume de material p/ aterro e revestimento primário | 0 | m³ |  | Volume de material p/ aterro e revestimento primário | 0 | m³ |  | Volume de material p/ aterro e revestimento primário | 0 | m³ |  | Volume de material p/ aterro e revestimento primário | 0 | m³
| Volume total ----------------------------------------------------------------------------------------------->>> | 0 | m³ |  | Volume total | Estaca final - E650+16,00 | m³ |  | Volume total | 0 | m³ |  | Volume total | 0 | m³ |  | Volume total | 0 | m³ |  | Volume total | 0 | m³ |  | Volume total | 0 | m³ |  | Volume total | 0 | m³ |  | Volume total | 0 | m³ |  | Volume total | 0 | m³ |  | Volume total | 0 | m³ |  | Volume total | 0 | m³ |  | Volume total | 0 | m³ |  | Volume total | 0 | m³ |  | Volume total | 0 | m³ |  | Volume total | 0 | m³ |  | Volume total | 0 | m³ |  | Volume total | 0 | m³ |  | Volume total | 0 | m³ |  | Volume total | 0 | m³ |  | Volume total | 0 | m³ |  | Volume total | 0 | m³ |  | Volume total | 0 | m³ |  | Volume total | 0 | m³ |  | Volume total | 0 | m³ |  | Volume total | 0 | m³ |  | Volume total | 0 | m³ |  | Volume total | 0 | m³ |  | Volume total | 0 | m³ |  | Volume total | 0 | m³ |  | Volume total | 0 | m³ |  | Volume total | 0 | m³ |  | Volume total | 0 | m³ |  | Volume total | 0 | m³ |  | Volume total | 0 | m³ |  | Volume total | 0 | m³ |  | Volume total | 0 | m³ |  | Volume total | 0 | m³ |  | Volume total | 0 | m³ |  | Volume total | 0 | m³ |  | Volume total | 0 | m³ |  | Volume total | 0 | m³ |  | Volume total | 0 | m³ |  | Volume total | 0 | m³ |  | Volume total | 0 | m³ |  | Volume total | 0 | m³ |  | Volume total | 0 | m³ |  | Volume total | 0 | m³ |  | Volume total | 0 | m³ |  | Volume total | 0 | m³ |  | Volume total | 0 | m³ |  | Volume total | 0 | m³ |  | Volume total | 0 | m³ |  | Volume total | 0 | m³ |  | Volume total | 0 | m³ |  | Volume total | 0 | m³ |  | Volume total | 0 | m³ |  | Volume total | 0 | m³ |  | Volume total | 0 | m³ |  | Volume total | 0 | m³ |  | Volume total | 0 | m³ |  | Volume total | 0 | m³ |  | Volume total | 0 | m³ |  | Volume total | 0 | m³
2.5 | Escavação, carga e transporte de material de 1ª categoria DMT 50 até 200 m
| Relatório de volumes 1: |  | m³
| Relatório de volumes 2: |  | m³
| Relatório de volumes 3: |  | m³
| Relatório de volumes 3: |  | m³
| Relatório de volumes 3: |  | m³
| Relatório de volumes 4: | 650 | m³ | 16
| Volume total de corte mat. 1ª cat. |  | m³
1.5 | Escavação e carga de material de jazida | 0 | m³
| Volume de material p/ aterro e revestimento primário -------------------------------------------->>> | 11952 | m³
| Volume a ser subtraida (referente a 01 Passagem Molhada: uma de 0 m) | 0 | m³
| Volume de material p/ aterro alças passagem molhada -------------------------------------------->>> | 0 | m³
| Volume total ----------------------------------------------------------------------------------------------->>> | 0 | m³
1.3 | Transporte de material de jazida DMT=11.03km | 247182.3 | t x km
| Momento de transporte calculado no quadro de distribuição ------------------------------------->>> | 247182.3 | t x km
1.6 | Transporte local de água DMT=-1.01km | 0 | t x km
| Extensão ---------------------------------------------------------------------------------------------------->>> | 9600 | m
| Largura da média da pista -------------------------------------------------------------------------------->>> | 6.225 | m
| Consumo de água p/ reconformação ------------------------------------------------------------------>>> | 0.009 | t/m²
| Consumo de água p/ compactação --------------------------------------------------------------------->>> | 0.053 | t/m³
| Espessura da execução ----------------------------------------------------------------------------------->>> | 0.2 | m
| DMT ---------------------------------------------------------------------------------------------------------->>> | 0 | km
| Momento de transporte p/ regularização ------------------------------------------------------------->>> | 0 | t x km
| Momento de transporte p/ execução ------------------------------------------------------------------>>> | 0 | t x km
2.8 | Compactação de aterros a 100% do Proctor Normal
| Volume (quadro de distribuição de material) |  | m³
Fator de empolamento
| Volume a ser subtraida (referente a 01 Passagem Molhada: uma de 0 m) |  | m³
| Volume a ser compactado |  | m³
| Momento de transporte total --------------------------------------------------------------------------->>> | 0 | t x km
1.4 | Recomposição de revestimento primário com material de jazida | 11952 | m³
| Volume sem empolamento calculado no quadro de distribuição ------------------------------------->>> | 11952 | m³
| Volume de aterro quadro de volumes dos bueiros ------------------------------------------------>>> | 0 | m³
| Volume total ------------------------------------------>>> | 11952 | m³
2.0 | RECUPERAÇÃO DE ÁREAS DEGRADADAS
2.1 | Reparação de danos físicos ao meio ambiente | 11952 | m²
| Área da jazida ---------------------------------------------------------------------------------------------->>> | 11952 | m²
3.0 | TRANSPOSIÇÃO DE TALVEGUES
3.1 | Boca de BDTC D=1,00m | 4 | un
| Quantidade ---------------------------------------------------------------------------------------------->>> | 4 | un
3.2 | Corpo de BDTC D=1,00m | 14 | m
| Comprimento ---------------------------------------------------------------------------------------------->>> | 7 | m
| Quantidade Bueiros ------------------------------------------------------------------------------------------>>> | 2 | un
| Comprimento total ------------------------------------------------------------------------------------------>>> | 14 | un
3.0 | SINALIZAÇÃO VERTICAL
3.1 | Placa de advertência em aço, lado de 0,80 m - película retrorrefletiva tipo I + SI - fornecimento e implantação | 6 | un
| Quantidade ---------------------------------------------------------------------------------------------->>> | 6 | un
3.2 | Suporte para placa de sinalização em madeira de lei tratada 8 x 8 cm - fornecimento e implantação | 6 | un
| Quantidade ---------------------------------------------------------------------------------------------->>> | 6 | un

## DMT Material _Trecho 2
OBRA: RECUPERAÇÃO DE ESTRADAS VICINAIS
Municipio: Altos-PI
TRECHO : Povoado Prata ao Povoado Saco São Mateus
EXTENSÃO: 9.6km
QUADRO DE DISTRIBUIÇÃO DE MATERIAL DE JAZIDA
CÁLCULO DA DISTÂNCIA MÉDIA DE TRANSPORTE - DMT
322.5
Empolamento: |  |  |  | 25% |  |  |  | Relatório de volume 1: |  |  |  | 0 | m³
Peso específico: |  |  |  | 1.5 | t/m³ |  |  | Relatório de volume 2: |  |  |  | 0 | m³
Distância entre estacas: |  |  |  | 20 | m |  |  | Relatório de volume 3: |  |  |  | 0 | m³
Largura média da pista: |  |  |  | 6.225 | m
Espessura da camada: |  |  |  | 0.2 | m
[19 empty] | D1= | 9600 | 9.6 | 480
Jazida Utilizada | Localização da jazida | Sub-trecho | [6 empty] | Tamanho Sub-trecho (m) | Volume sem empolamento (m³) | Volume empolado (m³) | Peso (t) | Dist. Fixa (km) | Tamanho médio Subtrecho (km) | MT Sub-trecho (t x km) |  |  |  | D2= | 0 | 0
CE - 1 | E0+0,00 | E | 0 | 0 | Até | E | 480 | 0 | 9600 | 11952 | 14940 | 22410 | 6.23 | 4.8 | 247182.3 | 11.03 | 6240 | 6.24 |  |  | 92.16
[16 empty] | 0 | 6240 | 6.24 |  |  | 8493.4656
[16 empty] | 0 | 6240 | 6.24 |  |  | 72147451.364
[16 empty] | 0 | 13360 | 13.36 |  |  | 9.6
[15 empty] | 0 | 0
[15 empty] | 0 | 0
TOTAL | [8 empty] | 9600 | 11952 | 14940 | 22410 |  |  | 247182.3 |  |  | 217.4272 |  |  | 46.08
[10 empty] | DMT | DMT | 11.03 | km |  |  | 105888 |  | 108.7136 |  |  | 4.8
[16 empty] | 11.03 |  | 5.5466
DMT = [(d1²+d2²) / (2 x (d1+d2))] + df
[13 empty] | d1= | 0 | m
[13 empty] | d2= | 9600 | m |  | 324 | [5 empty] | 0
[13 empty] | dm= | 4800 | m |  | 6692 | [5 empty] | 0
[13 empty] | df= | 6230 | m |  | 44887840 | [5 empty] | #DIV/0!
[13 empty] | DMT= | 11030 | m |  | 22443920
[13 empty] | DMT= | 11.03 | km |  | 3198.9624
Estaca final - E650+16,00
|  | 650 |  | 16

## DMT água_Trecho 2
OBRA: RECUPERAÇÃO DE ESTRADAS VICINAIS
Município: Altos-PI
TRECHO : Povoado Prata ao Povoado Saco São Mateus
EXTENSÃO: 9.6km
6780
TRANSPORTE LOCAL DE ÁGUA
CÁLCULO DA DISTÂNCIA MÉDIA DE TRANSPORTE - DMT
12392.5
Estaca inicial - E0+0,00 |  |  |  |  | Fonte - E447+0,00 |  | Estaca final - E480+0,00 |  |  |  | 6172.5 |  | 8940
[15 empty] | 652 | 9956.5
[8 empty] | 8800 | [7 empty] | 497.825
3000
437
Estaca inicial: | E | 0 | + | 0 |  |  |  |  | 80.3592
Estaca fonte: | E | 447 | + | 0 |  |  |  |  | 40.1796 | [6 empty] | 8940
Estaca final: | E | 480 | + | 0 |  |  |  |  | 4.1854
Distância entre Estacas: |  | 20 | m | [5 empty] | -0.81463 |  | 5794
-3146
4940
Local da fonte de água: "Poço" - Estaca E447+0,00 - Dist. Fixa =0,000 km | [10 empty] | 289.7 |  |  | 6580
DMT = [(d1²+d2²) / (2 x (d1+d2))] + d3 | [9 empty] | -12086 |  | 3360
d1 = | 8940 | m | = | 8.94 | km
d2 = | 660 | m | = | 0.66 | km
d3 = | 0 | m | = | 0 | km |  |  |  | 20926
[9 empty] | 25000 | 362.5
DMT 01= | -0.81 | km | [6 empty] | 4074
OBS.: DMT menor que zero significa que a DMT considerada na composição da compactação é suficiente para aplicar no trecho. | [8 empty] | 203.7 | [5 empty] | 1680
OBS.: DMT menor que zero significa que a DMT considerada na composição da compactação é suficiente para aplicar no trecho. | [14 empty] | 11220
A DMT menor que zero significa que a DMT presente da Composição de Revestimento Primário já contempla o necessário para o transporte de água. | [9 empty] | 7250
6660
590
Estaca inicial - E177+0,00
Estaca final - E650+16,00
Fonte - E221+0,00
19913
9940
[9 empty] | 69.2004 |  |  |  | 9973
34.6002
Estaca inicial: | E | 177 | + | 0 |  |  |  |  | 3.7806
Estaca fonte: | E | 221 | + | 0
Estaca final: | E | 650 | + | 16 |  |  |  |  | -1.2194
Distância entre Estacas: |  | 20 | m
Local da fonte de água: "Poço" - Estaca 221+0,00 - Dist. Fixa = 0,00km | [7 empty] | 880
DMT = [(d1²+d2²) / (2 x (d1+d2))] + d3 | [15 empty] | 23513 | 27220
d1 = | 880 | m | = | 0.88 | km |  |  | 12692 | [7 empty] | 13043 | 23513
d2 = | 8272 | m | = | 8.272 | km |  |  | 4420 | [7 empty] | 10470 | 3707
d3 = | 0 | m | = | 0 | km |  |  | 8272 |  |  |  | -18935.808
-1.01
DMT 02= | -1.2194 | km
DMT TRECHO 01=-1.01KM
A DMT menor que zero significa que a DMT presente da Composição de Revestimento Primário já contempla o necessário para o transporte de água.
14500
|  |  |  | 23513 | [5 empty] | 13540
|  |  |  | 20000 | [5 empty] | 960
3513
27220
3707

## Orçamento_Trecho 3
OBRA: RECUPERAÇÃO DE ESTRADAS VICINAIS
Município: Altos-PI
TRECHO : Povoado Prata ao Povoado Quintas
EXTENSÃO: 18.36km
PLANILHA ORÇAMENTÁRIA - TRECHO 03 / ONERADA
RECUPERAÇÃO DE ESTRADAS VICINAIS
ÍTEM | DISCRIMINAÇÃO | UNID. | QUANT. | C. UNIT.(R$) | P. UNIT.(R$) | SUB-TOTAL(R$) | REFERÊNCIA |  | TOTAL(R$)
1.0 | TERRAPLENAGEM | [7 empty] | 1019932.27
1.1 | Desmatamento, destocamento, limpeza de área e estocagem do material de limpeza com árvores de diâmetro até 0,15 m | m2 | 34884 | 0.56 | 0.69 | 24069.96 | SICRO - DNIT | 5501700
1.2 | Reconformação da plataforma | m2 | 118422 | 0.09 | 0.11 | 13026.42 | SICRO - DNIT | 4915598
1.3 | Limpeza mecanizada de camada vegetal | m2 |  | 0.46 | 0.57 | 0 | SICRO - DNIT | 5502985
1.4 | Expurgo de jazida | m3 |  | 2.63 | 3.24 | 0 | SICRO - DNIT | 5502986
1.5 | Escavação e carga de material de jazida com escavadeira hidráulica de 1,56 m³ | m3 | 0 | 1.04 | 1.28 | 0 | SICRO - DNIT | 4016096
1.3 | Transporte com caminhão basculante de 10 m³ - rodovia em revestimento primário -DMT=12.49Km | t x km | 535310.47 | 1.01 | 1.24 | 663784.98 | SICRO - DNIT | 5914374
1.4 | Transporte de água com caminhão tanque de 10.000 l - rodovia em leito natural -DMT=3.54Km | t x km | 4288.66 | 2.24 | 2.76 | 11836.7 | SICRO - DNIT | 5915466
1.5 | Recomposição de revestimento primário com material de jazida | m³ | 22858.2 | 10.9 | 13.44 | 307214.21 | SICRO - DNIT | 4915611
2.0 | RECUPERAÇÃO DE ÁREAS DEGRADADAS | [7 empty] | 0
2.1 | Reparação de danos físicos ao meio ambiente | m2 |  | 0.41 | 0.51 | 0 | SICRO - DNIT | 5502985 - ADP
3.0 | TRANSPOSIÇÃO DE TALVEGUES | [7 empty] | 0
3.1 | Boca de BDTC D=1,00m | un |  | 3371.09 | 4155.21 | 0 | COMPOSIÇÃO PRÓPRIA |  | 0
3.2 | Corpo de BDTC D=1,00m | m |  | 1696.46 | 2091.06 | 0 | COMPOSIÇÃO PRÓPRIA
3.0 | SINALIZAÇÃO VERTICAL | [7 empty] | 0
3.1 | Placa de advertência em aço, lado de 0,80 m - película retrorrefletiva tipo I + SI - fornecimento e implantação | un |  | 333.07 | 410.54 | 0 | SICRO - DNIT | 5213465
3.2 | Suporte para placa de sinalização em madeira de lei tratada 8 x 8 cm - fornecimento e implantação | un |  | 123.67 | 152.44 | 0 | SICRO - DNIT | 5216111 |  | 0 | 0
TOTAL GERAL (R$) | [8 empty] | 1019932.27
Estaca final - E650+16,00
|  | 650 |  | 16

## Memória de Cálculo_Trecho 3
OBRA: RECUPERAÇÃO DE ESTRADAS VICINAIS
Município: Altos-PI
TRECHO : Povoado Prata ao Povoado Quintas
EXTENSÃO: 18.36km
MEMÓRIA DE CÁLCULO
DADOS:
EXTENSÃO DO TRECHO: |  | 18360 | m
LARGURA DA PISTA DE ROLAMENTO: |  | 6 | m
ESPESSURA DO REVESTIMENTO PRIMÁRIO: |  | 0.2 | m
FATOR DE EMPOLAMENTO: |  | 1.25
1.0 | TERRAPLENAGEM
1.1 | Desmatamento, destocamento, limpeza de área e estocagem do material de limpeza com árvores de diâmetro até 0,15 m | 34884 | m2
| Extensão do trecho ---------------------------------------------------------------------------------------->>> | 18360 | m
| Extensão a ser subtraida (referente a E0=0,00 até E197+10,00)------------------------------------->>> |  | m
| Largura de desmatamento ------------------------------------------------------------------------------->>> | 1 | m |  | 12.45
| Margens ----------------------------------------------------------------------------------------------------->>> | 2 | un |  | 6.225
| Fator descontos interseções, povoados, etc. --------------------------------------------------------->>> | 0.95 |  |  | 1.245
| Área --------------------------------------------------------------------------------------------------------->>> | 34884 | m2
197.5
1.2 | Reconformação da plataforma | 118422 | m²
| Extensão ---------------------------------------------------------------------------------------------------->>> | 18360 | m
| Extensão a ser subtraida (referente a 01 Passagem Molhada: uma de 0 m) | 0 | m
| Largura plataforma(pista + 0,45m) ---------------------------------------------------------------------->>> | 6.45 | m
| Área (Extensão x largura) -------------------------------------------------------------------------------->>> | 118422 | m2
1.3 | Limpeza mecanizada de camada vegetal | 22858.2 | m²
| Volume de material p/ aterro e revestimento primário -------------------------------------------->>> | 22858.2 | m³
| Volume a ser subtraida (referente a 01 Passagem Molhada: uma de 0 m) | 0 | m³
| Profundidade de escavação da jazida ------------------------------------------------------------------>>> | 1 | m
| Área (volume / profundidade) -------------------------------------------------------------------------->>> | 22858.2 | m²
3950
1.4 | Expurgo de jazida | 4571.64 | m³
| Área de Limpeza superficial de área de jazida -------------------------------------------------------->>> | 22858.2 | m²
| Espessura da camada de expurgo ----------------------------------------------------------------------->>> | 0.2 | m
| Volume (área x espessura) ------------------------------------------------------------------------------>>> | 4571.64 | m³
1.5 | Escavação e carga de material de jazida | 0 | m³ | 2.5 | Recomposição de revestimento primário com material de jazida |  |  | 2.5 | Recomposição de revestimento primário com material de jazida |  |  | 2.5 | Recomposição de revestimento primário com material de jazida |  |  | 2.5 | Recomposição de revestimento primário com material de jazida |  |  | 2.5 | Recomposição de revestimento primário com material de jazida |  |  | 2.5 | Recomposição de revestimento primário com material de jazida |  |  | 2.5 | Recomposição de revestimento primário com material de jazida |  |  | 2.5 | Recomposição de revestimento primário com material de jazida |  |  | 2.5 | Recomposição de revestimento primário com material de jazida |  |  | 2.5 | Recomposição de revestimento primário com material de jazida |  |  | 2.5 | Recomposição de revestimento primário com material de jazida |  |  | 2.5 | Recomposição de revestimento primário com material de jazida |  |  | 2.5 | Recomposição de revestimento primário com material de jazida |  |  | 2.5 | Recomposição de revestimento primário com material de jazida |  |  | 2.5 | Recomposição de revestimento primário com material de jazida |  |  | 2.5 | Recomposição de revestimento primário com material de jazida |  |  | 2.5 | Recomposição de revestimento primário com material de jazida |  |  | 2.5 | Recomposição de revestimento primário com material de jazida |  |  | 2.5 | Recomposição de revestimento primário com material de jazida |  |  | 2.5 | Recomposição de revestimento primário com material de jazida |  |  | 2.5 | Recomposição de revestimento primário com material de jazida |  |  | 2.5 | Recomposição de revestimento primário com material de jazida |  |  | 2.5 | Recomposição de revestimento primário com material de jazida |  |  | 2.5 | Recomposição de revestimento primário com material de jazida |  |  | 2.5 | Recomposição de revestimento primário com material de jazida |  |  | 2.5 | Recomposição de revestimento primário com material de jazida |  |  | 2.5 | Recomposição de revestimento primário com material de jazida |  |  | 2.5 | Recomposição de revestimento primário com material de jazida |  |  | 2.5 | Recomposição de revestimento primário com material de jazida |  |  | 2.5 | Recomposição de revestimento primário com material de jazida |  |  | 2.5 | Recomposição de revestimento primário com material de jazida |  |  | 2.5 | Recomposição de revestimento primário com material de jazida |  |  | 2.5 | Recomposição de revestimento primário com material de jazida |  |  | 2.5 | Recomposição de revestimento primário com material de jazida |  |  | 2.5 | Recomposição de revestimento primário com material de jazida |  |  | 2.5 | Recomposição de revestimento primário com material de jazida |  |  | 2.5 | Recomposição de revestimento primário com material de jazida |  |  | 2.5 | Recomposição de revestimento primário com material de jazida |  |  | 2.5 | Recomposição de revestimento primário com material de jazida |  |  | 2.5 | Recomposição de revestimento primário com material de jazida |  |  | 2.5 | Recomposição de revestimento primário com material de jazida |  |  | 2.5 | Recomposição de revestimento primário com material de jazida |  |  | 2.5 | Recomposição de revestimento primário com material de jazida |  |  | 2.5 | Recomposição de revestimento primário com material de jazida |  |  | 2.5 | Recomposição de revestimento primário com material de jazida |  |  | 2.5 | Recomposição de revestimento primário com material de jazida |  |  | 2.5 | Recomposição de revestimento primário com material de jazida |  |  | 2.5 | Recomposição de revestimento primário com material de jazida |  |  | 2.5 | Recomposição de revestimento primário com material de jazida |  |  | 2.5 | Recomposição de revestimento primário com material de jazida |  |  | 2.5 | Recomposição de revestimento primário com material de jazida |  |  | 2.5 | Recomposição de revestimento primário com material de jazida |  |  | 2.5 | Recomposição de revestimento primário com material de jazida |  |  | 2.5 | Recomposição de revestimento primário com material de jazida |  |  | 2.5 | Recomposição de revestimento primário com material de jazida |  |  | 2.5 | Recomposição de revestimento primário com material de jazida |  |  | 2.5 | Recomposição de revestimento primário com material de jazida |  |  | 2.5 | Recomposição de revestimento primário com material de jazida |  |  | 2.5 | Recomposição de revestimento primário com material de jazida |  |  | 2.5 | Recomposição de revestimento primário com material de jazida |  |  | 2.5 | Recomposição de revestimento primário com material de jazida |  |  | 2.5 | Recomposição de revestimento primário com material de jazida |  |  | 2.5 | Recomposição de revestimento primário com material de jazida
| Volume de material p/ aterro e revestimento primário -------------------------------------------->>> | 0 | m³ |  | Volume de material p/ aterro e revestimento primário | Estaca final - E650+16,00 | m³ |  | Volume de material p/ aterro e revestimento primário | 0 | m³ |  | Volume de material p/ aterro e revestimento primário | 0 | m³ |  | Volume de material p/ aterro e revestimento primário | 0 | m³ |  | Volume de material p/ aterro e revestimento primário | 0 | m³ |  | Volume de material p/ aterro e revestimento primário | 0 | m³ |  | Volume de material p/ aterro e revestimento primário | 0 | m³ |  | Volume de material p/ aterro e revestimento primário | 0 | m³ |  | Volume de material p/ aterro e revestimento primário | 0 | m³ |  | Volume de material p/ aterro e revestimento primário | 0 | m³ |  | Volume de material p/ aterro e revestimento primário | 0 | m³ |  | Volume de material p/ aterro e revestimento primário | 0 | m³ |  | Volume de material p/ aterro e revestimento primário | 0 | m³ |  | Volume de material p/ aterro e revestimento primário | 0 | m³ |  | Volume de material p/ aterro e revestimento primário | 0 | m³ |  | Volume de material p/ aterro e revestimento primário | 0 | m³ |  | Volume de material p/ aterro e revestimento primário | 0 | m³ |  | Volume de material p/ aterro e revestimento primário | 0 | m³ |  | Volume de material p/ aterro e revestimento primário | 0 | m³ |  | Volume de material p/ aterro e revestimento primário | 0 | m³ |  | Volume de material p/ aterro e revestimento primário | 0 | m³ |  | Volume de material p/ aterro e revestimento primário | 0 | m³ |  | Volume de material p/ aterro e revestimento primário | 0 | m³ |  | Volume de material p/ aterro e revestimento primário | 0 | m³ |  | Volume de material p/ aterro e revestimento primário | 0 | m³ |  | Volume de material p/ aterro e revestimento primário | 0 | m³ |  | Volume de material p/ aterro e revestimento primário | 0 | m³ |  | Volume de material p/ aterro e revestimento primário | 0 | m³ |  | Volume de material p/ aterro e revestimento primário | 0 | m³ |  | Volume de material p/ aterro e revestimento primário | 0 | m³ |  | Volume de material p/ aterro e revestimento primário | 0 | m³ |  | Volume de material p/ aterro e revestimento primário | 0 | m³ |  | Volume de material p/ aterro e revestimento primário | 0 | m³ |  | Volume de material p/ aterro e revestimento primário | 0 | m³ |  | Volume de material p/ aterro e revestimento primário | 0 | m³ |  | Volume de material p/ aterro e revestimento primário | 0 | m³ |  | Volume de material p/ aterro e revestimento primário | 0 | m³ |  | Volume de material p/ aterro e revestimento primário | 0 | m³ |  | Volume de material p/ aterro e revestimento primário | 0 | m³ |  | Volume de material p/ aterro e revestimento primário | 0 | m³ |  | Volume de material p/ aterro e revestimento primário | 0 | m³ |  | Volume de material p/ aterro e revestimento primário | 0 | m³ |  | Volume de material p/ aterro e revestimento primário | 0 | m³ |  | Volume de material p/ aterro e revestimento primário | 0 | m³ |  | Volume de material p/ aterro e revestimento primário | 0 | m³ |  | Volume de material p/ aterro e revestimento primário | 0 | m³ |  | Volume de material p/ aterro e revestimento primário | 0 | m³ |  | Volume de material p/ aterro e revestimento primário | 0 | m³ |  | Volume de material p/ aterro e revestimento primário | 0 | m³ |  | Volume de material p/ aterro e revestimento primário | 0 | m³ |  | Volume de material p/ aterro e revestimento primário | 0 | m³ |  | Volume de material p/ aterro e revestimento primário | 0 | m³ |  | Volume de material p/ aterro e revestimento primário | 0 | m³ |  | Volume de material p/ aterro e revestimento primário | 0 | m³ |  | Volume de material p/ aterro e revestimento primário | 0 | m³ |  | Volume de material p/ aterro e revestimento primário | 0 | m³ |  | Volume de material p/ aterro e revestimento primário | 0 | m³ |  | Volume de material p/ aterro e revestimento primário | 0 | m³ |  | Volume de material p/ aterro e revestimento primário | 0 | m³ |  | Volume de material p/ aterro e revestimento primário | 0 | m³ |  | Volume de material p/ aterro e revestimento primário | 0 | m³ |  | Volume de material p/ aterro e revestimento primário | 0 | m³ |  | Volume de material p/ aterro e revestimento primário | 0 | m³
| Volume total ----------------------------------------------------------------------------------------------->>> | 0 | m³ |  | Volume total | Estaca final - E650+16,00 | m³ |  | Volume total | 0 | m³ |  | Volume total | 0 | m³ |  | Volume total | 0 | m³ |  | Volume total | 0 | m³ |  | Volume total | 0 | m³ |  | Volume total | 0 | m³ |  | Volume total | 0 | m³ |  | Volume total | 0 | m³ |  | Volume total | 0 | m³ |  | Volume total | 0 | m³ |  | Volume total | 0 | m³ |  | Volume total | 0 | m³ |  | Volume total | 0 | m³ |  | Volume total | 0 | m³ |  | Volume total | 0 | m³ |  | Volume total | 0 | m³ |  | Volume total | 0 | m³ |  | Volume total | 0 | m³ |  | Volume total | 0 | m³ |  | Volume total | 0 | m³ |  | Volume total | 0 | m³ |  | Volume total | 0 | m³ |  | Volume total | 0 | m³ |  | Volume total | 0 | m³ |  | Volume total | 0 | m³ |  | Volume total | 0 | m³ |  | Volume total | 0 | m³ |  | Volume total | 0 | m³ |  | Volume total | 0 | m³ |  | Volume total | 0 | m³ |  | Volume total | 0 | m³ |  | Volume total | 0 | m³ |  | Volume total | 0 | m³ |  | Volume total | 0 | m³ |  | Volume total | 0 | m³ |  | Volume total | 0 | m³ |  | Volume total | 0 | m³ |  | Volume total | 0 | m³ |  | Volume total | 0 | m³ |  | Volume total | 0 | m³ |  | Volume total | 0 | m³ |  | Volume total | 0 | m³ |  | Volume total | 0 | m³ |  | Volume total | 0 | m³ |  | Volume total | 0 | m³ |  | Volume total | 0 | m³ |  | Volume total | 0 | m³ |  | Volume total | 0 | m³ |  | Volume total | 0 | m³ |  | Volume total | 0 | m³ |  | Volume total | 0 | m³ |  | Volume total | 0 | m³ |  | Volume total | 0 | m³ |  | Volume total | 0 | m³ |  | Volume total | 0 | m³ |  | Volume total | 0 | m³ |  | Volume total | 0 | m³ |  | Volume total | 0 | m³ |  | Volume total | 0 | m³ |  | Volume total | 0 | m³ |  | Volume total | 0 | m³ |  | Volume total | 0 | m³
2.5 | Escavação, carga e transporte de material de 1ª categoria DMT 50 até 200 m
| Relatório de volumes 1: |  | m³
| Relatório de volumes 2: |  | m³
| Relatório de volumes 3: |  | m³
| Relatório de volumes 3: |  | m³
| Relatório de volumes 3: |  | m³
| Relatório de volumes 4: | 650 | m³ | 16
| Volume total de corte mat. 1ª cat. |  | m³
1.5 | Escavação e carga de material de jazida | 0 | m³
| Volume de material p/ aterro e revestimento primário -------------------------------------------->>> | 22858.2 | m³
| Volume a ser subtraida (referente a 01 Passagem Molhada: uma de 0 m) | 0 | m³
| Volume de material p/ aterro alças passagem molhada -------------------------------------------->>> | 0 | m³
| Volume total ----------------------------------------------------------------------------------------------->>> | 0 | m³
1.3 | Transporte de material de jazida DMT=12.49km | 535310.47 | t x km
| Momento de transporte calculado no quadro de distribuição ------------------------------------->>> | 535310.47 | t x km
1.4 | Transporte local de água DMT=3.54km | 4288.66 | t x km
| Extensão ---------------------------------------------------------------------------------------------------->>> | 18360 | m
| Largura da média da pista -------------------------------------------------------------------------------->>> | 6.225 | m
| Consumo de água p/ reconformação ------------------------------------------------------------------>>> | 0.009 | t/m²
| Consumo de água p/ compactação --------------------------------------------------------------------->>> | 0.053 | t/m³
| Espessura da execução ----------------------------------------------------------------------------------->>> | 0.2 | m
| DMT ---------------------------------------------------------------------------------------------------------->>> | 3.54 | km
| Momento de transporte p/ regularização ------------------------------------------------------------->>> | 0 | t x km
| Momento de transporte p/ execução ------------------------------------------------------------------>>> | 4288.66 | t x km
2.8 | Compactação de aterros a 100% do Proctor Normal
| Volume (quadro de distribuição de material) |  | m³
Fator de empolamento
| Volume a ser subtraida (referente a 01 Passagem Molhada: uma de 0 m) |  | m³
| Volume a ser compactado |  | m³
| Momento de transporte total --------------------------------------------------------------------------->>> | 4288.66 | t x km
1.5 | Recomposição de revestimento primário com material de jazida | 22858.2 | m³
| Volume sem empolamento calculado no quadro de distribuição ------------------------------------->>> | 22858.2 | m³
| Volume de aterro quadro de volumes dos bueiros ------------------------------------------------>>> | 0 | m³
| Volume total ------------------------------------------>>> | 22858.2 | m³
2.0 | RECUPERAÇÃO DE ÁREAS DEGRADADAS
2.1 | Reparação de danos físicos ao meio ambiente | 22858.2 | m²
| Área da jazida ---------------------------------------------------------------------------------------------->>> | 22858.2 | m²
3.0 | TRANSPOSIÇÃO DE TALVEGUES
3.1 | Boca de BDTC D=1,00m | 4 | un
| Quantidade ---------------------------------------------------------------------------------------------->>> | 4 | un
3.2 | Corpo de BDTC D=1,00m | 14 | m
| Comprimento ---------------------------------------------------------------------------------------------->>> | 7 | m
| Quantidade Bueiros ------------------------------------------------------------------------------------------>>> | 2 | un
| Comprimento total ------------------------------------------------------------------------------------------>>> | 14 | un
3.0 | SINALIZAÇÃO VERTICAL
3.1 | Placa de advertência em aço, lado de 0,80 m - película retrorrefletiva tipo I + SI - fornecimento e implantação | 6 | un
| Quantidade ---------------------------------------------------------------------------------------------->>> | 6 | un
3.2 | Suporte para placa de sinalização em madeira de lei tratada 8 x 8 cm - fornecimento e implantação | 6 | un
| Quantidade ---------------------------------------------------------------------------------------------->>> | 6 | un

## DMT Material _Trecho 3
OBRA: RECUPERAÇÃO DE ESTRADAS VICINAIS
Municipio: Altos-PI
TRECHO : Povoado Prata ao Povoado Quintas
EXTENSÃO: 18.36km
QUADRO DE DISTRIBUIÇÃO DE MATERIAL DE JAZIDA
CÁLCULO DA DISTÂNCIA MÉDIA DE TRANSPORTE - DMT
322.5
Empolamento: |  |  |  | 25% |  |  |  | Relatório de volume 1: |  |  |  | 0 | m³
Peso específico: |  |  |  | 1.5 | t/m³ |  |  | Relatório de volume 2: |  |  |  | 0 | m³
Distância entre estacas: |  |  |  | 20 | m |  |  | Relatório de volume 3: |  |  |  | 0 | m³
Largura média da pista: |  |  |  | 6.225 | m
Espessura da camada: |  |  |  | 0.2 | m
[19 empty] | D1= | 13920 | 13.92 | 696
Jazida Utilizada | Localização da jazida | Sub-trecho | [6 empty] | Tamanho Sub-trecho (m) | Volume sem empolamento (m³) | Volume empolado (m³) | Peso (t) | Dist. Fixa (km) | Tamanho médio Subtrecho (km) | MT Sub-trecho (t x km) |  |  |  | D2= | 0 | 0
CE - 1 | E0+0,00 | E | 0 | 0 | Até | E | 918 | 0 | 18360 | 22858.2 | 28572.75 | 42859.125 | 3.31 | 9.18 | 535310.47 | 12.49 | 6240 | 6.24 |  |  | 193.7664
Calçamento Existente |  | E | [6 empty] | 0 | 0 | 0 | 0 |  |  | 0 | 0 | 6240 | 6.24 |  |  | 37545.4178
Calçamento Existente |  | E | [6 empty] | 0 | 0 | 0 | 0 |  |  | 0 | 0 | 6240 | 6.24 |  |  | 1409695940.8635
CE - 2 | E634+12,00 | E | [6 empty] | 0 | 0 | 0 | 0 |  |  | 0 | 0 | 13360 | 13.36 |  |  | 13.92
[15 empty] | 0 | 0
[15 empty] | 0 | 0
TOTAL | [8 empty] | 18360 | 22858.2 | 28572.75 | 42859.125 |  |  | 535310.47 |  |  | 217.4272
[10 empty] | DMT | DMT | 12.49 | km |  |  | 229316.4 |  | 108.7136
[16 empty] | 12.49 |  | 5.5466
DMT = [(d1²+d2²) / (2 x (d1+d2))] + df
[13 empty] | d1= | 0 | m
[13 empty] | d2= | 18360 | m |  | 324 | [5 empty] | 0
[13 empty] | dm= | 9180 | m |  | 6692 | [5 empty] | 0
[13 empty] | df= | 3310 | m |  | 44887840 | [5 empty] | #DIV/0!
[13 empty] | DMT= | 12490 | m |  | 22443920
[13 empty] | DMT= | 12.49 | km |  | 3198.9624
Estaca final - E650+16,00
|  | 650 |  | 16

## DMT água_Trecho 3
OBRA: RECUPERAÇÃO DE ESTRADAS VICINAIS
Município: Altos-PI
TRECHO : Povoado Prata ao Povoado Quintas
EXTENSÃO: 18.36km
6780
TRANSPORTE LOCAL DE ÁGUA
CÁLCULO DA DISTÂNCIA MÉDIA DE TRANSPORTE - DMT
12392.5
Estaca inicial - E0+0,00 |  | Fonte - E33+0,00 |  |  |  |  | Estaca final - E918+0,00 |  |  |  | 6172.5
[15 empty] | 652 | 9956.5
[8 empty] | 8800 | [7 empty] | 497.825
3000
Estaca inicial: | E | 0 | + | 0 |  |  |  |  | 313.7256
Estaca fonte: | E | 33 | + | 0 |  |  |  |  | 156.8628
Estaca final: | E | 918 | + | 0 |  |  |  |  | 8.5437
Distância entre Estacas: |  | 20 | m | [5 empty] | 3.54 |  | 5794
5134
4940
Local da fonte de água: "lago" - Estaca E33+0,00 - Dist. Fixa =0,00 km | [10 empty] | 289.7 |  |  | 6580
DMT = [(d1²+d2²) / (2 x (d1+d2))] + d3 | [9 empty] | 4474 |  | 3360
d1 = | 660 | m | = | 0.66 | km
d2 = | 17700 | m | = | 17.7 | km
d3 = | 0 | m | = | 0 | km |  |  |  | 20926
[9 empty] | 25000 | 362.5
DMT 01= | 3.54 | km | [6 empty] | 4074
OBS.: DMT menor que zero significa que a DMT considerada na composição da compactação é suficiente para aplicar no trecho. | [8 empty] | 203.7 | [5 empty] | 1680
OBS.: DMT menor que zero significa que a DMT considerada na composição da compactação é suficiente para aplicar no trecho. | [14 empty] | 11220
A DMT menor que zero significa que a DMT presente da Composição de Revestimento Primário já contempla o necessário para o transporte de água. | [9 empty] | 7250
6660
590
Estaca inicial - E177+0,00
Estaca final - E650+16,00
Fonte - E221+0,00
19913
9940
[9 empty] | 69.2004 |  |  |  | 9973
34.6002
Estaca inicial: | E | 177 | + | 0 |  |  |  |  | 3.7806
Estaca fonte: | E | 221 | + | 0
Estaca final: | E | 650 | + | 16 |  |  |  |  | -1.2194
Distância entre Estacas: |  | 20 | m
Local da fonte de água: "Poço" - Estaca 221+0,00 - Dist. Fixa = 0,00km | [7 empty] | 880
DMT = [(d1²+d2²) / (2 x (d1+d2))] + d3 | [15 empty] | 23513 | 27220
d1 = | 880 | m | = | 0.88 | km |  |  | 12692 | [7 empty] | 13043 | 23513
d2 = | 8272 | m | = | 8.272 | km |  |  | 4420 | [7 empty] | 10470 | 3707
d3 = | 0 | m | = | 0 | km |  |  | 8272 |  |  |  | 53834.592
1.96
DMT 02= | -1.2194 | km
DMT TRECHO 01=1.96KM
A DMT menor que zero significa que a DMT presente da Composição de Revestimento Primário já contempla o necessário para o transporte de água.
14500
|  |  |  | 23513 | [5 empty] | 13540
|  |  |  | 20000 | [5 empty] | 960
3513
27220
3707

## Orçamento_Trecho 4
OBRA: RECUPERAÇÃO DE ESTRADAS VICINAIS
Município: Altos-PI
TRECHO : Entroncamento com a PI-221 ao Povoado Tucun
EXTENSÃO: 12.62km
PLANILHA ORÇAMENTÁRIA - TRECHO 04 / ONERADA
RECUPERAÇÃO DE ESTRADAS VICINAIS
ÍTEM | DISCRIMINAÇÃO | UNID. | QUANT. | C. UNIT.(R$) | P. UNIT.(R$) | SUB-TOTAL(R$) | REFERÊNCIA |  | TOTAL(R$)
1.0 | TERRAPLENAGEM | [7 empty] | 446491.21
1.1 | Desmatamento, destocamento, limpeza de área e estocagem do material de limpeza com árvores de diâmetro até 0,15 m | m2 | 23978 | 0.56 | 0.69 | 16544.82 | SICRO - DNIT | 5501700
1.2 | Reconformação da plataforma | m2 | 81399 | 0.09 | 0.11 | 8953.89 | SICRO - DNIT | 4915598
1.3 | Limpeza mecanizada de camada vegetal | m2 | 15711.9 | 0.46 | 0.57 | 8955.78 | SICRO - DNIT | 5502985
1.4 | Expurgo de jazida | m3 | 3142.38 | 2.63 | 3.24 | 10181.31 | SICRO - DNIT | 5502986
1.5 | Escavação e carga de material de jazida com escavadeira hidráulica de 1,56 m³ | m3 | 0 | 1.04 | 1.28 | 0 | SICRO - DNIT | 4016096
1.5 | Transporte com caminhão basculante de 10 m³ - rodovia em revestimento primário -DMT=5.22Km | t x km | 153780.22 | 1.01 | 1.24 | 190687.47 | SICRO - DNIT | 5914374
1.6 | Transporte de água com caminhão tanque de 10.000 l - rodovia em leito natural -DMT=-0.04Km | t x km | 0 | 2.24 | 2.76 | 0 | SICRO - DNIT | 5915466
1.6 | Recomposição de revestimento primário com material de jazida | m³ | 15711.9 | 10.9 | 13.44 | 211167.94 | SICRO - DNIT | 4915611
2.0 | RECUPERAÇÃO DE ÁREAS DEGRADADAS | [7 empty] | 8013.07
2.1 | Reparação de danos físicos ao meio ambiente | m2 | 15711.9 | 0.41 | 0.51 | 8013.07 | SICRO - DNIT | 5502985 - ADP
3.0 | TRANSPOSIÇÃO DE TALVEGUES | [7 empty] | 0
3.1 | Boca de BDTC D=1,00m | un |  | 3371.09 | 4155.21 | 0 | COMPOSIÇÃO PRÓPRIA |  | 0
3.2 | Corpo de BDTC D=1,00m | m |  | 1696.46 | 2091.06 | 0 | COMPOSIÇÃO PRÓPRIA
3.0 | SINALIZAÇÃO VERTICAL | [7 empty] | 0
3.1 | Placa de advertência em aço, lado de 0,80 m - película retrorrefletiva tipo I + SI - fornecimento e implantação | un |  | 333.07 | 410.54 | 0 | SICRO - DNIT | 5213465
3.2 | Suporte para placa de sinalização em madeira de lei tratada 8 x 8 cm - fornecimento e implantação | un |  | 123.67 | 152.44 | 0 | SICRO - DNIT | 5216111 |  | 0 | 0
TOTAL GERAL (R$) | [8 empty] | 454504.28
Estaca final - E650+16,00
|  | 650 |  | 16

## Memória de Cálculo_Trecho 4
OBRA: RECUPERAÇÃO DE ESTRADAS VICINAIS
Município: Altos-PI
TRECHO : Entroncamento com a PI-221 ao Povoado Tucun
EXTENSÃO: 12.62km
MEMÓRIA DE CÁLCULO
DADOS:
EXTENSÃO DO TRECHO: |  | 12620 | m
LARGURA DA PISTA DE ROLAMENTO: |  | 6 | m
ESPESSURA DO REVESTIMENTO PRIMÁRIO: |  | 0.2 | m
FATOR DE EMPOLAMENTO: |  | 1.25
1.0 | TERRAPLENAGEM
1.1 | Desmatamento, destocamento, limpeza de área e estocagem do material de limpeza com árvores de diâmetro até 0,15 m | 23978 | m2
| Extensão do trecho ---------------------------------------------------------------------------------------->>> | 12620 | m
| Extensão a ser subtraida (referente a E0=0,00 até E197+10,00)------------------------------------->>> |  | m
| Largura de desmatamento ------------------------------------------------------------------------------->>> | 1 | m |  | 12.45
| Margens ----------------------------------------------------------------------------------------------------->>> | 2 | un |  | 6.225
| Fator descontos interseções, povoados, etc. --------------------------------------------------------->>> | 0.95 |  |  | 1.245
| Área --------------------------------------------------------------------------------------------------------->>> | 23978 | m2
197.5
1.2 | Reconformação da plataforma | 81399 | m²
| Extensão ---------------------------------------------------------------------------------------------------->>> | 12620 | m
| Extensão a ser subtraida (referente a 01 Passagem Molhada: uma de 0 m) | 0 | m
| Largura plataforma(pista + 0,45m) ---------------------------------------------------------------------->>> | 6.45 | m
| Área (Extensão x largura) -------------------------------------------------------------------------------->>> | 81399 | m2
1.3 | Limpeza mecanizada de camada vegetal | 15711.9 | m²
| Volume de material p/ aterro e revestimento primário -------------------------------------------->>> | 15711.9 | m³
| Volume a ser subtraida (referente a 01 Passagem Molhada: uma de 0 m) | 0 | m³
| Profundidade de escavação da jazida ------------------------------------------------------------------>>> | 1 | m
| Área (volume / profundidade) -------------------------------------------------------------------------->>> | 15711.9 | m²
3950
1.4 | Expurgo de jazida | 3142.38 | m³
| Área de Limpeza superficial de área de jazida -------------------------------------------------------->>> | 15711.9 | m²
| Espessura da camada de expurgo ----------------------------------------------------------------------->>> | 0.2 | m
| Volume (área x espessura) ------------------------------------------------------------------------------>>> | 3142.38 | m³
1.5 | Escavação e carga de material de jazida | 0 | m³ | 2.5 | Recomposição de revestimento primário com material de jazida |  |  | 2.5 | Recomposição de revestimento primário com material de jazida |  |  | 2.5 | Recomposição de revestimento primário com material de jazida |  |  | 2.5 | Recomposição de revestimento primário com material de jazida |  |  | 2.5 | Recomposição de revestimento primário com material de jazida |  |  | 2.5 | Recomposição de revestimento primário com material de jazida |  |  | 2.5 | Recomposição de revestimento primário com material de jazida |  |  | 2.5 | Recomposição de revestimento primário com material de jazida |  |  | 2.5 | Recomposição de revestimento primário com material de jazida |  |  | 2.5 | Recomposição de revestimento primário com material de jazida |  |  | 2.5 | Recomposição de revestimento primário com material de jazida |  |  | 2.5 | Recomposição de revestimento primário com material de jazida |  |  | 2.5 | Recomposição de revestimento primário com material de jazida |  |  | 2.5 | Recomposição de revestimento primário com material de jazida |  |  | 2.5 | Recomposição de revestimento primário com material de jazida |  |  | 2.5 | Recomposição de revestimento primário com material de jazida |  |  | 2.5 | Recomposição de revestimento primário com material de jazida |  |  | 2.5 | Recomposição de revestimento primário com material de jazida |  |  | 2.5 | Recomposição de revestimento primário com material de jazida |  |  | 2.5 | Recomposição de revestimento primário com material de jazida |  |  | 2.5 | Recomposição de revestimento primário com material de jazida |  |  | 2.5 | Recomposição de revestimento primário com material de jazida |  |  | 2.5 | Recomposição de revestimento primário com material de jazida |  |  | 2.5 | Recomposição de revestimento primário com material de jazida |  |  | 2.5 | Recomposição de revestimento primário com material de jazida |  |  | 2.5 | Recomposição de revestimento primário com material de jazida |  |  | 2.5 | Recomposição de revestimento primário com material de jazida |  |  | 2.5 | Recomposição de revestimento primário com material de jazida |  |  | 2.5 | Recomposição de revestimento primário com material de jazida |  |  | 2.5 | Recomposição de revestimento primário com material de jazida |  |  | 2.5 | Recomposição de revestimento primário com material de jazida |  |  | 2.5 | Recomposição de revestimento primário com material de jazida |  |  | 2.5 | Recomposição de revestimento primário com material de jazida |  |  | 2.5 | Recomposição de revestimento primário com material de jazida |  |  | 2.5 | Recomposição de revestimento primário com material de jazida |  |  | 2.5 | Recomposição de revestimento primário com material de jazida |  |  | 2.5 | Recomposição de revestimento primário com material de jazida |  |  | 2.5 | Recomposição de revestimento primário com material de jazida |  |  | 2.5 | Recomposição de revestimento primário com material de jazida |  |  | 2.5 | Recomposição de revestimento primário com material de jazida |  |  | 2.5 | Recomposição de revestimento primário com material de jazida |  |  | 2.5 | Recomposição de revestimento primário com material de jazida |  |  | 2.5 | Recomposição de revestimento primário com material de jazida |  |  | 2.5 | Recomposição de revestimento primário com material de jazida |  |  | 2.5 | Recomposição de revestimento primário com material de jazida |  |  | 2.5 | Recomposição de revestimento primário com material de jazida |  |  | 2.5 | Recomposição de revestimento primário com material de jazida |  |  | 2.5 | Recomposição de revestimento primário com material de jazida |  |  | 2.5 | Recomposição de revestimento primário com material de jazida |  |  | 2.5 | Recomposição de revestimento primário com material de jazida |  |  | 2.5 | Recomposição de revestimento primário com material de jazida |  |  | 2.5 | Recomposição de revestimento primário com material de jazida |  |  | 2.5 | Recomposição de revestimento primário com material de jazida |  |  | 2.5 | Recomposição de revestimento primário com material de jazida |  |  | 2.5 | Recomposição de revestimento primário com material de jazida |  |  | 2.5 | Recomposição de revestimento primário com material de jazida |  |  | 2.5 | Recomposição de revestimento primário com material de jazida |  |  | 2.5 | Recomposição de revestimento primário com material de jazida |  |  | 2.5 | Recomposição de revestimento primário com material de jazida |  |  | 2.5 | Recomposição de revestimento primário com material de jazida |  |  | 2.5 | Recomposição de revestimento primário com material de jazida |  |  | 2.5 | Recomposição de revestimento primário com material de jazida |  |  | 2.5 | Recomposição de revestimento primário com material de jazida
| Volume de material p/ aterro e revestimento primário -------------------------------------------->>> | 0 | m³ |  | Volume de material p/ aterro e revestimento primário | Estaca final - E650+16,00 | m³ |  | Volume de material p/ aterro e revestimento primário | 0 | m³ |  | Volume de material p/ aterro e revestimento primário | 0 | m³ |  | Volume de material p/ aterro e revestimento primário | 0 | m³ |  | Volume de material p/ aterro e revestimento primário | 0 | m³ |  | Volume de material p/ aterro e revestimento primário | 0 | m³ |  | Volume de material p/ aterro e revestimento primário | 0 | m³ |  | Volume de material p/ aterro e revestimento primário | 0 | m³ |  | Volume de material p/ aterro e revestimento primário | 0 | m³ |  | Volume de material p/ aterro e revestimento primário | 0 | m³ |  | Volume de material p/ aterro e revestimento primário | 0 | m³ |  | Volume de material p/ aterro e revestimento primário | 0 | m³ |  | Volume de material p/ aterro e revestimento primário | 0 | m³ |  | Volume de material p/ aterro e revestimento primário | 0 | m³ |  | Volume de material p/ aterro e revestimento primário | 0 | m³ |  | Volume de material p/ aterro e revestimento primário | 0 | m³ |  | Volume de material p/ aterro e revestimento primário | 0 | m³ |  | Volume de material p/ aterro e revestimento primário | 0 | m³ |  | Volume de material p/ aterro e revestimento primário | 0 | m³ |  | Volume de material p/ aterro e revestimento primário | 0 | m³ |  | Volume de material p/ aterro e revestimento primário | 0 | m³ |  | Volume de material p/ aterro e revestimento primário | 0 | m³ |  | Volume de material p/ aterro e revestimento primário | 0 | m³ |  | Volume de material p/ aterro e revestimento primário | 0 | m³ |  | Volume de material p/ aterro e revestimento primário | 0 | m³ |  | Volume de material p/ aterro e revestimento primário | 0 | m³ |  | Volume de material p/ aterro e revestimento primário | 0 | m³ |  | Volume de material p/ aterro e revestimento primário | 0 | m³ |  | Volume de material p/ aterro e revestimento primário | 0 | m³ |  | Volume de material p/ aterro e revestimento primário | 0 | m³ |  | Volume de material p/ aterro e revestimento primário | 0 | m³ |  | Volume de material p/ aterro e revestimento primário | 0 | m³ |  | Volume de material p/ aterro e revestimento primário | 0 | m³ |  | Volume de material p/ aterro e revestimento primário | 0 | m³ |  | Volume de material p/ aterro e revestimento primário | 0 | m³ |  | Volume de material p/ aterro e revestimento primário | 0 | m³ |  | Volume de material p/ aterro e revestimento primário | 0 | m³ |  | Volume de material p/ aterro e revestimento primário | 0 | m³ |  | Volume de material p/ aterro e revestimento primário | 0 | m³ |  | Volume de material p/ aterro e revestimento primário | 0 | m³ |  | Volume de material p/ aterro e revestimento primário | 0 | m³ |  | Volume de material p/ aterro e revestimento primário | 0 | m³ |  | Volume de material p/ aterro e revestimento primário | 0 | m³ |  | Volume de material p/ aterro e revestimento primário | 0 | m³ |  | Volume de material p/ aterro e revestimento primário | 0 | m³ |  | Volume de material p/ aterro e revestimento primário | 0 | m³ |  | Volume de material p/ aterro e revestimento primário | 0 | m³ |  | Volume de material p/ aterro e revestimento primário | 0 | m³ |  | Volume de material p/ aterro e revestimento primário | 0 | m³ |  | Volume de material p/ aterro e revestimento primário | 0 | m³ |  | Volume de material p/ aterro e revestimento primário | 0 | m³ |  | Volume de material p/ aterro e revestimento primário | 0 | m³ |  | Volume de material p/ aterro e revestimento primário | 0 | m³ |  | Volume de material p/ aterro e revestimento primário | 0 | m³ |  | Volume de material p/ aterro e revestimento primário | 0 | m³ |  | Volume de material p/ aterro e revestimento primário | 0 | m³ |  | Volume de material p/ aterro e revestimento primário | 0 | m³ |  | Volume de material p/ aterro e revestimento primário | 0 | m³ |  | Volume de material p/ aterro e revestimento primário | 0 | m³ |  | Volume de material p/ aterro e revestimento primário | 0 | m³ |  | Volume de material p/ aterro e revestimento primário | 0 | m³ |  | Volume de material p/ aterro e revestimento primário | 0 | m³ |  | Volume de material p/ aterro e revestimento primário | 0 | m³
| Volume total ----------------------------------------------------------------------------------------------->>> | 0 | m³ |  | Volume total | Estaca final - E650+16,00 | m³ |  | Volume total | 0 | m³ |  | Volume total | 0 | m³ |  | Volume total | 0 | m³ |  | Volume total | 0 | m³ |  | Volume total | 0 | m³ |  | Volume total | 0 | m³ |  | Volume total | 0 | m³ |  | Volume total | 0 | m³ |  | Volume total | 0 | m³ |  | Volume total | 0 | m³ |  | Volume total | 0 | m³ |  | Volume total | 0 | m³ |  | Volume total | 0 | m³ |  | Volume total | 0 | m³ |  | Volume total | 0 | m³ |  | Volume total | 0 | m³ |  | Volume total | 0 | m³ |  | Volume total | 0 | m³ |  | Volume total | 0 | m³ |  | Volume total | 0 | m³ |  | Volume total | 0 | m³ |  | Volume total | 0 | m³ |  | Volume total | 0 | m³ |  | Volume total | 0 | m³ |  | Volume total | 0 | m³ |  | Volume total | 0 | m³ |  | Volume total | 0 | m³ |  | Volume total | 0 | m³ |  | Volume total | 0 | m³ |  | Volume total | 0 | m³ |  | Volume total | 0 | m³ |  | Volume total | 0 | m³ |  | Volume total | 0 | m³ |  | Volume total | 0 | m³ |  | Volume total | 0 | m³ |  | Volume total | 0 | m³ |  | Volume total | 0 | m³ |  | Volume total | 0 | m³ |  | Volume total | 0 | m³ |  | Volume total | 0 | m³ |  | Volume total | 0 | m³ |  | Volume total | 0 | m³ |  | Volume total | 0 | m³ |  | Volume total | 0 | m³ |  | Volume total | 0 | m³ |  | Volume total | 0 | m³ |  | Volume total | 0 | m³ |  | Volume total | 0 | m³ |  | Volume total | 0 | m³ |  | Volume total | 0 | m³ |  | Volume total | 0 | m³ |  | Volume total | 0 | m³ |  | Volume total | 0 | m³ |  | Volume total | 0 | m³ |  | Volume total | 0 | m³ |  | Volume total | 0 | m³ |  | Volume total | 0 | m³ |  | Volume total | 0 | m³ |  | Volume total | 0 | m³ |  | Volume total | 0 | m³ |  | Volume total | 0 | m³ |  | Volume total | 0 | m³
2.5 | Escavação, carga e transporte de material de 1ª categoria DMT 50 até 200 m
| Relatório de volumes 1: |  | m³
| Relatório de volumes 2: |  | m³
| Relatório de volumes 3: |  | m³
| Relatório de volumes 3: |  | m³
| Relatório de volumes 3: |  | m³
| Relatório de volumes 4: | 650 | m³ | 16
| Volume total de corte mat. 1ª cat. |  | m³
1.5 | Escavação e carga de material de jazida | 0 | m³
| Volume de material p/ aterro e revestimento primário -------------------------------------------->>> | 15711.9 | m³
| Volume a ser subtraida (referente a 01 Passagem Molhada: uma de 0 m) | 0 | m³
| Volume de material p/ aterro alças passagem molhada -------------------------------------------->>> | 0 | m³
| Volume total ----------------------------------------------------------------------------------------------->>> | 0 | m³
1.5 | Transporte de material de jazida DMT=5.22km | 153780.22 | t x km
| Momento de transporte calculado no quadro de distribuição ------------------------------------->>> | 153780.22 | t x km
1.6 | Transporte local de água DMT=-0.04km | 0 | t x km
| Extensão ---------------------------------------------------------------------------------------------------->>> | 12620 | m
| Largura da média da pista -------------------------------------------------------------------------------->>> | 6.225 | m
| Consumo de água p/ reconformação ------------------------------------------------------------------>>> | 0.009 | t/m²
| Consumo de água p/ compactação --------------------------------------------------------------------->>> | 0.053 | t/m³
| Espessura da execução ----------------------------------------------------------------------------------->>> | 0.2 | m
| DMT ---------------------------------------------------------------------------------------------------------->>> | 0 | km
| Momento de transporte p/ regularização ------------------------------------------------------------->>> | 0 | t x km
| Momento de transporte p/ execução ------------------------------------------------------------------>>> | 0 | t x km
2.8 | Compactação de aterros a 100% do Proctor Normal
| Volume (quadro de distribuição de material) |  | m³
Fator de empolamento
| Volume a ser subtraida (referente a 01 Passagem Molhada: uma de 0 m) |  | m³
| Volume a ser compactado |  | m³
| Momento de transporte total --------------------------------------------------------------------------->>> | 0 | t x km
1.6 | Recomposição de revestimento primário com material de jazida | 15711.9 | m³
| Volume sem empolamento calculado no quadro de distribuição ------------------------------------->>> | 15711.9 | m³
| Volume de aterro quadro de volumes dos bueiros ------------------------------------------------>>> | 0 | m³
| Volume total ------------------------------------------>>> | 15711.9 | m³
2.0 | RECUPERAÇÃO DE ÁREAS DEGRADADAS
2.1 | Reparação de danos físicos ao meio ambiente | 15711.9 | m²
| Área da jazida ---------------------------------------------------------------------------------------------->>> | 15711.9 | m²
3.0 | TRANSPOSIÇÃO DE TALVEGUES
3.1 | Boca de BDTC D=1,00m | 4 | un
| Quantidade ---------------------------------------------------------------------------------------------->>> | 4 | un
3.2 | Corpo de BDTC D=1,00m | 14 | m
| Comprimento ---------------------------------------------------------------------------------------------->>> | 7 | m
| Quantidade Bueiros ------------------------------------------------------------------------------------------>>> | 2 | un
| Comprimento total ------------------------------------------------------------------------------------------>>> | 14 | un
3.0 | SINALIZAÇÃO VERTICAL
3.1 | Placa de advertência em aço, lado de 0,80 m - película retrorrefletiva tipo I + SI - fornecimento e implantação | 4 | un
| Quantidade ---------------------------------------------------------------------------------------------->>> | 4 | un
3.2 | Suporte para placa de sinalização em madeira de lei tratada 8 x 8 cm - fornecimento e implantação | 4 | un
| Quantidade ---------------------------------------------------------------------------------------------->>> | 4 | un

## DMT Material _Trecho 4
OBRA: RECUPERAÇÃO DE ESTRADAS VICINAIS
Municipio: Altos-PI
TRECHO : Entroncamento com a PI-221 ao Povoado Tucun
EXTENSÃO: 12.62km
QUADRO DE DISTRIBUIÇÃO DE MATERIAL DE JAZIDA
CÁLCULO DA DISTÂNCIA MÉDIA DE TRANSPORTE - DMT | [18 empty] | 366
439
116
322.5
Empolamento: |  |  |  | 25% |  |  |  | Relatório de volume 1: |  |  |  | 0 | m³
Peso específico: |  |  |  | 1.5 | t/m³ |  |  | Relatório de volume 2: |  |  |  | 0 | m³
Distância entre estacas: |  |  |  | 20 | m |  |  | Relatório de volume 3: |  |  |  | 0 | m³
Largura média da pista: |  |  |  | 6.225 | m
Espessura da camada: |  |  |  | 0.2 | m
[19 empty] | D1= | 2320 | 2.32 | 116
Jazida Utilizada | Localização da jazida | Sub-trecho | [6 empty] | Tamanho Sub-trecho (m) | Volume sem empolamento (m³) | Volume empolado (m³) | Peso (t) | Dist. Fixa (km) | Tamanho médio Subtrecho (km) | MT Sub-trecho (t x km) |  |  |  | D2= | 10303 | 10.303
CE - 1 | E116+0,00 | E | 0 | 0 | Até | E | 631 | 0 | 12620 | 15711.9 | 19639.875 | 29459.8125 | 0.8 | 4.42 | 153780.22 | 5.22 | 6240 | 6.24 |  |  | 111.5342
[16 empty] | 0 | 6240 | 6.24 |  |  | 12546.0316
[16 empty] | 0 | 6240 | 6.24 |  |  | 157415348.4431
[16 empty] | 0 | 13360 | 13.36 |  |  | 8.8358
[15 empty] | 0 | 0
[15 empty] | 0 | 0
TOTAL | [8 empty] | 12620 | 15711.9 | 19639.875 | 29459.8125 |  |  | 153780.22 |  |  | 217.4272 |  |  | 55.7671
[10 empty] | DMT | DMT | 5.22 | km |  |  | 65876.4 |  | 108.7136 |  |  | 4.4179
[16 empty] | 5.22 |  | 5.5466
DMT = [(d1²+d2²) / (2 x (d1+d2))] + df
[13 empty] | d1= | 2320 | m
[13 empty] | d2= | 10300 | m |  | 324 | [5 empty] | 0
[13 empty] | dm= | 4416.4976 | m |  | 6692 | [5 empty] | 0
[13 empty] | df= | 800 | m |  | 44887840 | [5 empty] | #DIV/0!
[13 empty] | DMT= | 5216.4976 | m |  | 22443920
[13 empty] | DMT= | 5.2165 | km |  | 3198.9624
Estaca final - E650+16,00
|  | 650 |  | 16

## DMT água_Trecho 4
OBRA: RECUPERAÇÃO DE ESTRADAS VICINAIS
Município: Altos-PI
TRECHO : Entroncamento com a PI-221 ao Povoado Tucun
EXTENSÃO: 12.62km
6780
TRANSPORTE LOCAL DE ÁGUA
CÁLCULO DA DISTÂNCIA MÉDIA DE TRANSPORTE - DMT
12392.5
439
Estaca inicial - E0+0,00 | [6 empty] | Estaca final - E631+0,00 |  |  |  | 6172.5
|  |  |  | Fonte - E554+0,00 | [10 empty] | 652 | 9956.5
[8 empty] | 8800 | [7 empty] | 497.825
3000
11080
Estaca inicial: | E | 0 | + | 0 |  |  |  |  | 125.138
Estaca fonte: | E | 554 | + | 0 |  |  |  |  | 62.569 |  |  |  | 1540
Estaca final: | E | 631 | + | 0 |  |  |  |  | 4.9579
Distância entre Estacas: |  | 20 | m | [5 empty] | -0.04 |  | 5794
-5286
4940
Local da fonte de água: "Ponte" - Estaca E554+0,00 - Dist. Fixa =0,00 km | [10 empty] | 289.7 |  |  | 6580
DMT = [(d1²+d2²) / (2 x (d1+d2))] + d3 | [9 empty] | -16366 |  | 3360
d1 = | 11080 | m | = | 11.08 | km
d2 = | 1540 | m | = | 1.54 | km
d3 = | 0 | m | = | 0 | km |  |  |  | 20926
[9 empty] | 25000 | 362.5
DMT 01= | -0.04 | km | [6 empty] | 4074
OBS.: DMT menor que zero significa que a DMT considerada na composição da compactação é suficiente para aplicar no trecho. | [8 empty] | 203.7 | [5 empty] | 1680
OBS.: DMT menor que zero significa que a DMT considerada na composição da compactação é suficiente para aplicar no trecho. | [14 empty] | 11220
7250
6660
590
Estaca inicial - E177+0,00
Estaca final - E650+16,00
Fonte - E221+0,00
19913
9940
[9 empty] | 69.2004 |  |  |  | 9973
34.6002
Estaca inicial: | E | 177 | + | 0 |  |  |  |  | 3.7806
Estaca fonte: | E | 221 | + | 0
Estaca final: | E | 650 | + | 16 |  |  |  |  | -1.2194
Distância entre Estacas: |  | 20 | m
Local da fonte de água: "Poço" - Estaca 221+0,00 - Dist. Fixa = 0,00km | [7 empty] | 880
DMT = [(d1²+d2²) / (2 x (d1+d2))] + d3 | [15 empty] | 23513 | 27220
d1 = | 880 | m | = | 0.88 | km |  |  | 12692 | [7 empty] | 13043 | 23513
d2 = | 8272 | m | = | 8.272 | km |  |  | 4420 | [7 empty] | 10470 | 3707
d3 = | 0 | m | = | 0 | km |  |  | 8272 |  |  |  | -11664.608
-0.54
DMT 02= | -1.2194 | km
DMT TRECHO 01=-0.54KM
A DMT menor que zero significa que a DMT presente da Composição de Revestimento Primário já contempla o necessário para o transporte de água.
14500
|  |  |  | 23513 | [5 empty] | 13540
|  |  |  | 20000 | [5 empty] | 960
3513
27220
3707

## Orçamento_Trecho 5
OBRA: RECUPERAÇÃO DE ESTRADAS VICINAIS
Município: Altos-PI
TRECHO : Sede do Município ao Entroncamento com a PI-367
EXTENSÃO: 17.8km
PLANILHA ORÇAMENTÁRIA - TRECHO 05 / ONERADA
RECUPERAÇÃO DE ESTRADAS VICINAIS
ÍTEM | DISCRIMINAÇÃO | UNID. | QUANT. | C. UNIT.(R$) | P. UNIT.(R$) | SUB-TOTAL(R$) | REFERÊNCIA |  | TOTAL(R$)
1.0 | TERRAPLENAGEM | [7 empty] | 625120.63
1.1 | Desmatamento, destocamento, limpeza de área e estocagem do material de limpeza com árvores de diâmetro até 0,15 m | m2 | 33820 | 0.56 | 0.69 | 23335.8 | SICRO - DNIT | 5501700
1.2 | Reconformação da plataforma | m2 | 114810 | 0.09 | 0.11 | 12629.1 | SICRO - DNIT | 4915598
1.3 | Limpeza mecanizada de camada vegetal | m2 | 22161 | 0.46 | 0.57 | 12631.77 | SICRO - DNIT | 5502985
1.4 | Expurgo de jazida | m3 | 4432.2 | 2.63 | 3.24 | 14360.33 | SICRO - DNIT | 5502986
1.5 | Escavação e carga de material de jazida com escavadeira hidráulica de 1,56 m³ | m3 | 0 | 1.04 | 1.28 | 0 | SICRO - DNIT | 4016096
1.5 | Transporte com caminhão basculante de 10 m³ - rodovia em revestimento primário -DMT=5.13Km | t x km | 213161.12 | 1.01 | 1.24 | 264319.79 | SICRO - DNIT | 5914374
1.6 | Transporte de água com caminhão tanque de 10.000 l - rodovia em leito natural -DMT=-0.72Km | t x km | 0 | 2.24 | 2.76 | 0 | SICRO - DNIT | 5915466
1.6 | Recomposição de revestimento primário com material de jazida | m³ | 22161 | 10.9 | 13.44 | 297843.84 | SICRO - DNIT | 4915611
2.0 | RECUPERAÇÃO DE ÁREAS DEGRADADAS | [7 empty] | 11302.11
2.1 | Reparação de danos físicos ao meio ambiente | m2 | 22161 | 0.41 | 0.51 | 11302.11 | SICRO - DNIT | 5502985 - ADP
3.0 | TRANSPOSIÇÃO DE TALVEGUES | [7 empty] | 0
3.1 | Boca de BDTC D=1,00m | un | 0 | 3371.09 | 4155.21 | 0 | COMPOSIÇÃO PRÓPRIA |  | 0
3.2 | Corpo de BDTC D=1,00m | m | 0 | 1696.46 | 2091.06 | 0 | COMPOSIÇÃO PRÓPRIA
3.0 | SINALIZAÇÃO VERTICAL | [7 empty] | 0
3.1 | Placa de advertência em aço, lado de 0,80 m - película retrorrefletiva tipo I + SI - fornecimento e implantação | un |  | 333.07 | 410.54 | 0 | SICRO - DNIT | 5213465
3.2 | Suporte para placa de sinalização em madeira de lei tratada 8 x 8 cm - fornecimento e implantação | un |  | 123.67 | 152.44 | 0 | SICRO - DNIT | 5216111 |  | 0 | 0
TOTAL GERAL (R$) | [8 empty] | 636422.74
Estaca final - E650+16,00
|  | 650 |  | 16

## Memória de Cálculo_Trecho 5
OBRA: RECUPERAÇÃO DE ESTRADAS VICINAIS
Município: Altos-PI
TRECHO : Sede do Município ao Entroncamento com a PI-367
EXTENSÃO: 17.8km
MEMÓRIA DE CÁLCULO
DADOS:
EXTENSÃO DO TRECHO: |  | 17800 | m
LARGURA DA PISTA DE ROLAMENTO: |  | 6 | m
ESPESSURA DO REVESTIMENTO PRIMÁRIO: |  | 0.2 | m
FATOR DE EMPOLAMENTO: |  | 1.25
1.0 | TERRAPLENAGEM
1.1 | Desmatamento, destocamento, limpeza de área e estocagem do material de limpeza com árvores de diâmetro até 0,15 m | 33820 | m2
| Extensão do trecho ---------------------------------------------------------------------------------------->>> | 17800 | m
| Extensão a ser subtraida (referente a E0=0,00 até E197+10,00)------------------------------------->>> |  | m
| Largura de desmatamento ------------------------------------------------------------------------------->>> | 1 | m |  | 12.45
| Margens ----------------------------------------------------------------------------------------------------->>> | 2 | un |  | 6.225
| Fator descontos interseções, povoados, etc. --------------------------------------------------------->>> | 0.95 |  |  | 1.245
| Área --------------------------------------------------------------------------------------------------------->>> | 33820 | m2
197.5
1.2 | Reconformação da plataforma | 114810 | m²
| Extensão ---------------------------------------------------------------------------------------------------->>> | 17800 | m
| Extensão a ser subtraida (referente a 01 Passagem Molhada: uma de 0 m) | 0 | m
| Largura plataforma(pista + 0,45m) ---------------------------------------------------------------------->>> | 6.45 | m
| Área (Extensão x largura) -------------------------------------------------------------------------------->>> | 114810 | m2
1.3 | Limpeza mecanizada de camada vegetal | 22161 | m²
| Volume de material p/ aterro e revestimento primário -------------------------------------------->>> | 22161 | m³
| Volume a ser subtraida (referente a 01 Passagem Molhada: uma de 0 m) | 0 | m³
| Profundidade de escavação da jazida ------------------------------------------------------------------>>> | 1 | m
| Área (volume / profundidade) -------------------------------------------------------------------------->>> | 22161 | m²
3950
1.4 | Expurgo de jazida | 4432.2 | m³
| Área de Limpeza superficial de área de jazida -------------------------------------------------------->>> | 22161 | m²
| Espessura da camada de expurgo ----------------------------------------------------------------------->>> | 0.2 | m
| Volume (área x espessura) ------------------------------------------------------------------------------>>> | 4432.2 | m³
1.5 | Escavação e carga de material de jazida | 0 | m³ | 2.5 | Recomposição de revestimento primário com material de jazida |  |  | 2.5 | Recomposição de revestimento primário com material de jazida |  |  | 2.5 | Recomposição de revestimento primário com material de jazida |  |  | 2.5 | Recomposição de revestimento primário com material de jazida |  |  | 2.5 | Recomposição de revestimento primário com material de jazida |  |  | 2.5 | Recomposição de revestimento primário com material de jazida |  |  | 2.5 | Recomposição de revestimento primário com material de jazida |  |  | 2.5 | Recomposição de revestimento primário com material de jazida |  |  | 2.5 | Recomposição de revestimento primário com material de jazida |  |  | 2.5 | Recomposição de revestimento primário com material de jazida |  |  | 2.5 | Recomposição de revestimento primário com material de jazida |  |  | 2.5 | Recomposição de revestimento primário com material de jazida |  |  | 2.5 | Recomposição de revestimento primário com material de jazida |  |  | 2.5 | Recomposição de revestimento primário com material de jazida |  |  | 2.5 | Recomposição de revestimento primário com material de jazida |  |  | 2.5 | Recomposição de revestimento primário com material de jazida |  |  | 2.5 | Recomposição de revestimento primário com material de jazida |  |  | 2.5 | Recomposição de revestimento primário com material de jazida |  |  | 2.5 | Recomposição de revestimento primário com material de jazida |  |  | 2.5 | Recomposição de revestimento primário com material de jazida |  |  | 2.5 | Recomposição de revestimento primário com material de jazida |  |  | 2.5 | Recomposição de revestimento primário com material de jazida |  |  | 2.5 | Recomposição de revestimento primário com material de jazida |  |  | 2.5 | Recomposição de revestimento primário com material de jazida |  |  | 2.5 | Recomposição de revestimento primário com material de jazida |  |  | 2.5 | Recomposição de revestimento primário com material de jazida |  |  | 2.5 | Recomposição de revestimento primário com material de jazida |  |  | 2.5 | Recomposição de revestimento primário com material de jazida |  |  | 2.5 | Recomposição de revestimento primário com material de jazida |  |  | 2.5 | Recomposição de revestimento primário com material de jazida |  |  | 2.5 | Recomposição de revestimento primário com material de jazida |  |  | 2.5 | Recomposição de revestimento primário com material de jazida |  |  | 2.5 | Recomposição de revestimento primário com material de jazida |  |  | 2.5 | Recomposição de revestimento primário com material de jazida |  |  | 2.5 | Recomposição de revestimento primário com material de jazida |  |  | 2.5 | Recomposição de revestimento primário com material de jazida |  |  | 2.5 | Recomposição de revestimento primário com material de jazida |  |  | 2.5 | Recomposição de revestimento primário com material de jazida |  |  | 2.5 | Recomposição de revestimento primário com material de jazida |  |  | 2.5 | Recomposição de revestimento primário com material de jazida |  |  | 2.5 | Recomposição de revestimento primário com material de jazida |  |  | 2.5 | Recomposição de revestimento primário com material de jazida |  |  | 2.5 | Recomposição de revestimento primário com material de jazida |  |  | 2.5 | Recomposição de revestimento primário com material de jazida |  |  | 2.5 | Recomposição de revestimento primário com material de jazida |  |  | 2.5 | Recomposição de revestimento primário com material de jazida |  |  | 2.5 | Recomposição de revestimento primário com material de jazida |  |  | 2.5 | Recomposição de revestimento primário com material de jazida |  |  | 2.5 | Recomposição de revestimento primário com material de jazida |  |  | 2.5 | Recomposição de revestimento primário com material de jazida |  |  | 2.5 | Recomposição de revestimento primário com material de jazida |  |  | 2.5 | Recomposição de revestimento primário com material de jazida |  |  | 2.5 | Recomposição de revestimento primário com material de jazida |  |  | 2.5 | Recomposição de revestimento primário com material de jazida |  |  | 2.5 | Recomposição de revestimento primário com material de jazida |  |  | 2.5 | Recomposição de revestimento primário com material de jazida |  |  | 2.5 | Recomposição de revestimento primário com material de jazida |  |  | 2.5 | Recomposição de revestimento primário com material de jazida |  |  | 2.5 | Recomposição de revestimento primário com material de jazida |  |  | 2.5 | Recomposição de revestimento primário com material de jazida |  |  | 2.5 | Recomposição de revestimento primário com material de jazida |  |  | 2.5 | Recomposição de revestimento primário com material de jazida |  |  | 2.5 | Recomposição de revestimento primário com material de jazida
| Volume de material p/ aterro e revestimento primário -------------------------------------------->>> | 0 | m³ |  | Volume de material p/ aterro e revestimento primário | Estaca final - E650+16,00 | m³ |  | Volume de material p/ aterro e revestimento primário | 0 | m³ |  | Volume de material p/ aterro e revestimento primário | 0 | m³ |  | Volume de material p/ aterro e revestimento primário | 0 | m³ |  | Volume de material p/ aterro e revestimento primário | 0 | m³ |  | Volume de material p/ aterro e revestimento primário | 0 | m³ |  | Volume de material p/ aterro e revestimento primário | 0 | m³ |  | Volume de material p/ aterro e revestimento primário | 0 | m³ |  | Volume de material p/ aterro e revestimento primário | 0 | m³ |  | Volume de material p/ aterro e revestimento primário | 0 | m³ |  | Volume de material p/ aterro e revestimento primário | 0 | m³ |  | Volume de material p/ aterro e revestimento primário | 0 | m³ |  | Volume de material p/ aterro e revestimento primário | 0 | m³ |  | Volume de material p/ aterro e revestimento primário | 0 | m³ |  | Volume de material p/ aterro e revestimento primário | 0 | m³ |  | Volume de material p/ aterro e revestimento primário | 0 | m³ |  | Volume de material p/ aterro e revestimento primário | 0 | m³ |  | Volume de material p/ aterro e revestimento primário | 0 | m³ |  | Volume de material p/ aterro e revestimento primário | 0 | m³ |  | Volume de material p/ aterro e revestimento primário | 0 | m³ |  | Volume de material p/ aterro e revestimento primário | 0 | m³ |  | Volume de material p/ aterro e revestimento primário | 0 | m³ |  | Volume de material p/ aterro e revestimento primário | 0 | m³ |  | Volume de material p/ aterro e revestimento primário | 0 | m³ |  | Volume de material p/ aterro e revestimento primário | 0 | m³ |  | Volume de material p/ aterro e revestimento primário | 0 | m³ |  | Volume de material p/ aterro e revestimento primário | 0 | m³ |  | Volume de material p/ aterro e revestimento primário | 0 | m³ |  | Volume de material p/ aterro e revestimento primário | 0 | m³ |  | Volume de material p/ aterro e revestimento primário | 0 | m³ |  | Volume de material p/ aterro e revestimento primário | 0 | m³ |  | Volume de material p/ aterro e revestimento primário | 0 | m³ |  | Volume de material p/ aterro e revestimento primário | 0 | m³ |  | Volume de material p/ aterro e revestimento primário | 0 | m³ |  | Volume de material p/ aterro e revestimento primário | 0 | m³ |  | Volume de material p/ aterro e revestimento primário | 0 | m³ |  | Volume de material p/ aterro e revestimento primário | 0 | m³ |  | Volume de material p/ aterro e revestimento primário | 0 | m³ |  | Volume de material p/ aterro e revestimento primário | 0 | m³ |  | Volume de material p/ aterro e revestimento primário | 0 | m³ |  | Volume de material p/ aterro e revestimento primário | 0 | m³ |  | Volume de material p/ aterro e revestimento primário | 0 | m³ |  | Volume de material p/ aterro e revestimento primário | 0 | m³ |  | Volume de material p/ aterro e revestimento primário | 0 | m³ |  | Volume de material p/ aterro e revestimento primário | 0 | m³ |  | Volume de material p/ aterro e revestimento primário | 0 | m³ |  | Volume de material p/ aterro e revestimento primário | 0 | m³ |  | Volume de material p/ aterro e revestimento primário | 0 | m³ |  | Volume de material p/ aterro e revestimento primário | 0 | m³ |  | Volume de material p/ aterro e revestimento primário | 0 | m³ |  | Volume de material p/ aterro e revestimento primário | 0 | m³ |  | Volume de material p/ aterro e revestimento primário | 0 | m³ |  | Volume de material p/ aterro e revestimento primário | 0 | m³ |  | Volume de material p/ aterro e revestimento primário | 0 | m³ |  | Volume de material p/ aterro e revestimento primário | 0 | m³ |  | Volume de material p/ aterro e revestimento primário | 0 | m³ |  | Volume de material p/ aterro e revestimento primário | 0 | m³ |  | Volume de material p/ aterro e revestimento primário | 0 | m³ |  | Volume de material p/ aterro e revestimento primário | 0 | m³ |  | Volume de material p/ aterro e revestimento primário | 0 | m³ |  | Volume de material p/ aterro e revestimento primário | 0 | m³ |  | Volume de material p/ aterro e revestimento primário | 0 | m³ |  | Volume de material p/ aterro e revestimento primário | 0 | m³
| Volume total ----------------------------------------------------------------------------------------------->>> | 0 | m³ |  | Volume total | Estaca final - E650+16,00 | m³ |  | Volume total | 0 | m³ |  | Volume total | 0 | m³ |  | Volume total | 0 | m³ |  | Volume total | 0 | m³ |  | Volume total | 0 | m³ |  | Volume total | 0 | m³ |  | Volume total | 0 | m³ |  | Volume total | 0 | m³ |  | Volume total | 0 | m³ |  | Volume total | 0 | m³ |  | Volume total | 0 | m³ |  | Volume total | 0 | m³ |  | Volume total | 0 | m³ |  | Volume total | 0 | m³ |  | Volume total | 0 | m³ |  | Volume total | 0 | m³ |  | Volume total | 0 | m³ |  | Volume total | 0 | m³ |  | Volume total | 0 | m³ |  | Volume total | 0 | m³ |  | Volume total | 0 | m³ |  | Volume total | 0 | m³ |  | Volume total | 0 | m³ |  | Volume total | 0 | m³ |  | Volume total | 0 | m³ |  | Volume total | 0 | m³ |  | Volume total | 0 | m³ |  | Volume total | 0 | m³ |  | Volume total | 0 | m³ |  | Volume total | 0 | m³ |  | Volume total | 0 | m³ |  | Volume total | 0 | m³ |  | Volume total | 0 | m³ |  | Volume total | 0 | m³ |  | Volume total | 0 | m³ |  | Volume total | 0 | m³ |  | Volume total | 0 | m³ |  | Volume total | 0 | m³ |  | Volume total | 0 | m³ |  | Volume total | 0 | m³ |  | Volume total | 0 | m³ |  | Volume total | 0 | m³ |  | Volume total | 0 | m³ |  | Volume total | 0 | m³ |  | Volume total | 0 | m³ |  | Volume total | 0 | m³ |  | Volume total | 0 | m³ |  | Volume total | 0 | m³ |  | Volume total | 0 | m³ |  | Volume total | 0 | m³ |  | Volume total | 0 | m³ |  | Volume total | 0 | m³ |  | Volume total | 0 | m³ |  | Volume total | 0 | m³ |  | Volume total | 0 | m³ |  | Volume total | 0 | m³ |  | Volume total | 0 | m³ |  | Volume total | 0 | m³ |  | Volume total | 0 | m³ |  | Volume total | 0 | m³ |  | Volume total | 0 | m³ |  | Volume total | 0 | m³
2.5 | Escavação, carga e transporte de material de 1ª categoria DMT 50 até 200 m
| Relatório de volumes 1: |  | m³
| Relatório de volumes 2: |  | m³
| Relatório de volumes 3: |  | m³
| Relatório de volumes 3: |  | m³
| Relatório de volumes 3: |  | m³
| Relatório de volumes 4: | 650 | m³ | 16
| Volume total de corte mat. 1ª cat. |  | m³
1.5 | Escavação e carga de material de jazida | 0 | m³
| Volume de material p/ aterro e revestimento primário -------------------------------------------->>> | 22161 | m³
| Volume a ser subtraida (referente a 01 Passagem Molhada: uma de 0 m) | 0 | m³
| Volume de material p/ aterro alças passagem molhada -------------------------------------------->>> | 0 | m³
| Volume total ----------------------------------------------------------------------------------------------->>> | 0 | m³
1.5 | Transporte de material de jazida DMT=5.13km | 213161.12 | t x km
| Momento de transporte calculado no quadro de distribuição ------------------------------------->>> | 213161.12 | t x km
1.6 | Transporte local de água DMT=-0.72km | 0 | t x km
| Extensão ---------------------------------------------------------------------------------------------------->>> | 17800 | m
| Largura da média da pista -------------------------------------------------------------------------------->>> | 6.225 | m
| Consumo de água p/ reconformação ------------------------------------------------------------------>>> | 0.009 | t/m²
| Consumo de água p/ compactação --------------------------------------------------------------------->>> | 0.053 | t/m³
| Espessura da execução ----------------------------------------------------------------------------------->>> | 0.2 | m
| DMT ---------------------------------------------------------------------------------------------------------->>> | 0 | km
| Momento de transporte p/ regularização ------------------------------------------------------------->>> | 0 | t x km
| Momento de transporte p/ execução ------------------------------------------------------------------>>> | 0 | t x km
2.8 | Compactação de aterros a 100% do Proctor Normal
| Volume (quadro de distribuição de material) |  | m³
Fator de empolamento
| Volume a ser subtraida (referente a 01 Passagem Molhada: uma de 0 m) |  | m³
| Volume a ser compactado |  | m³
| Momento de transporte total --------------------------------------------------------------------------->>> | 0 | t x km
1.6 | Recomposição de revestimento primário com material de jazida | 22161 | m³
| Volume sem empolamento calculado no quadro de distribuição ------------------------------------->>> | 22161 | m³
| Volume de aterro quadro de volumes dos bueiros ------------------------------------------------>>> |  | m³
| Volume total ------------------------------------------>>> | 22161 | m³
2.0 | RECUPERAÇÃO DE ÁREAS DEGRADADAS
2.1 | Reparação de danos físicos ao meio ambiente | 22161 | m²
| Área da jazida ---------------------------------------------------------------------------------------------->>> | 22161 | m²
3.0 | TRANSPOSIÇÃO DE TALVEGUES
3.1 | Boca de BDTC D=1,00m | 0 | un
| Quantidade ---------------------------------------------------------------------------------------------->>> | 0 | un
3.2 | Corpo de BDTC D=1,00m | 0 | m
| Comprimento ---------------------------------------------------------------------------------------------->>> | 7 | m
| Quantidade Bueiros ------------------------------------------------------------------------------------------>>> | 0 | un
| Comprimento total ------------------------------------------------------------------------------------------>>> | 0 | un
3.0 | SINALIZAÇÃO VERTICAL
3.1 | Placa de advertência em aço, lado de 0,80 m - película retrorrefletiva tipo I + SI - fornecimento e implantação | 6 | un
| Quantidade ---------------------------------------------------------------------------------------------->>> | 6 | un
3.2 | Suporte para placa de sinalização em madeira de lei tratada 8 x 8 cm - fornecimento e implantação | 6 | un
| Quantidade ---------------------------------------------------------------------------------------------->>> | 6 | un

## DMT Material _Trecho 5
OBRA: RECUPERAÇÃO DE ESTRADAS VICINAIS
Municipio: Altos-PI
TRECHO : Sede do Município ao Entroncamento com a PI-367
EXTENSÃO: 17.8km
QUADRO DE DISTRIBUIÇÃO DE MATERIAL DE JAZIDA
CÁLCULO DA DISTÂNCIA MÉDIA DE TRANSPORTE - DMT
322.5
Empolamento: |  |  |  | 25% |  |  |  | Relatório de volume 1: |  |  |  | 0 | m³
Peso específico: |  |  |  | 1.5 | t/m³ |  |  | Relatório de volume 2: |  |  |  | 0 | m³
Distância entre estacas: |  |  |  | 20 | m |  |  | Relatório de volume 3: |  |  |  | 0 | m³
Largura média da pista: |  |  |  | 6.225 | m
Espessura da camada: |  |  |  | 0.2 | m
[19 empty] | D1= | 5540 | 5.54 | 277
Jazida Utilizada | Localização da jazida | Sub-trecho | [6 empty] | Tamanho Sub-trecho (m) | Volume sem empolamento (m³) | Volume empolado (m³) | Peso (t) | Dist. Fixa (km) | Tamanho médio Subtrecho (km) | MT Sub-trecho (t x km) |  |  |  | D2= | 12260 | 12.26
CE - 1 | E277+0,00 | E | 0 | 0 | Até | E | 890 | 0 | 17800 | 22161 | 27701.25 | 41551.875 | 0.05 | 5.08 | 213161.12 | 5.13 | 6240 | 6.24 |  |  | 180.9992
[16 empty] | 0 | 6240 | 6.24 |  |  | 32911.018
[16 empty] | 0 | 6240 | 6.24 |  |  | 1083167866.5489
[16 empty] | 0 | 13360 | 13.36 |  |  | 10.1685
[15 empty] | 0 | 0
[15 empty] | 0 | 0
TOTAL | [8 empty] | 17800 | 22161 | 27701.25 | 41551.875 |  |  | 213161.12 |  |  | 217.4272 |  |  | 90.4996
[10 empty] | DMT | DMT | 5.13 | km |  |  | 91314 |  | 108.7136 |  |  | 5.0842
[16 empty] | 5.13 |  | 5.5466
DMT = [(d1²+d2²) / (2 x (d1+d2))] + df
[13 empty] | d1= | 5540 | m
[13 empty] | d2= | 12260 | m |  | 324 | [5 empty] | 0
[13 empty] | dm= | 5084.2472 | m |  | 6692 | [5 empty] | 0
[13 empty] | df= | 50 | m |  | 44887840 | [5 empty] | #DIV/0!
[13 empty] | DMT= | 5134.2472 | m |  | 22443920
[13 empty] | DMT= | 5.1342 | km |  | 3198.9624
Estaca final - E650+16,00
|  | 650 |  | 16

## DMT água_Trecho 5
OBRA: RECUPERAÇÃO DE ESTRADAS VICINAIS
Município: Altos-PI
TRECHO : Sede do Município ao Entroncamento com a PI-367
EXTENSÃO: 17.8km
6780
TRANSPORTE LOCAL DE ÁGUA
CÁLCULO DA DISTÂNCIA MÉDIA DE TRANSPORTE - DMT
12392.5
Estaca inicial - E0+0,00 |  |  |  |  | Fonte - E509+0,00 |  | Estaca final - E890+0,00 |  |  |  | 6172.5
[15 empty] | 652 | 9956.5
[8 empty] | 8800 | [7 empty] | 497.825
3000
10180
Estaca inicial: | E | 0 | + | 0 |  |  |  |  | 161.6968
Estaca fonte: | E | 509 | + | 0 |  |  |  |  | 80.8484
Estaca final: | E | 890 | + | 0 |  |  |  |  | 4.542
Distância entre Estacas: |  | 20 | m | [5 empty] | -0.45796 |  | 5794
-4386
4940
Local da fonte de água: "Poço" - Estaca E509+0,00 - Dist. Fixa =0,00 km | [10 empty] | 289.7 |  |  | 6580
DMT = [(d1²+d2²) / (2 x (d1+d2))] + d3 | [9 empty] | -14566 |  | 3360
d1 = | 10180 | m | = | 10.18 | km
d2 = | 7620 | m | = | 7.62 | km
d3 = | 0 | m | = | 0 | km |  |  |  | 20926
[9 empty] | 25000 | 362.5
DMT 01= | -0.46 | km | [6 empty] | 4074
OBS.: DMT menor que zero significa que a DMT considerada na composição da compactação é suficiente para aplicar no trecho. | [8 empty] | 203.7 | [5 empty] | 1680
OBS.: DMT menor que zero significa que a DMT considerada na composição da compactação é suficiente para aplicar no trecho. | [14 empty] | 11220
7250
A DMT menor que zero significa que a DMT presente da Composição de Revestimento Primário já contempla o necessário para o transporte de água. | [9 empty] | 6660
590
Estaca inicial - E177+0,00
Estaca final - E675+14,00
Fonte - E515+0,00
19913
9940
[9 empty] | 69.2004 |  |  |  | 9973
34.6002
Estaca inicial: | E | 177 | + | 0 |  |  |  |  | 3.7806
Estaca fonte: | E | 221 | + | 0
Estaca final: | E | 650 | + | 16 |  |  |  |  | -1.2194
Distância entre Estacas: |  | 20 | m
Local da fonte de água: "Poço" - Estaca 221+0,00 - Dist. Fixa = 0,00km | [7 empty] | 880
DMT = [(d1²+d2²) / (2 x (d1+d2))] + d3 | [15 empty] | 23513 | 27220
d1 = | 880 | m | = | 0.88 | km |  |  | 12692 | [7 empty] | 13043 | 23513
d2 = | 8272 | m | = | 8.272 | km |  |  | 4420 | [7 empty] | 10470 | 3707
d3 = | 0 | m | = | 0 | km |  |  | 8272 |  |  |  | -19347.808
-0.72
DMT 02= | -1.2194 | km
DMT TRECHO 01=-0.72KM
A DMT menor que zero significa que a DMT presente da Composição de Revestimento Primário já contempla o necessário para o transporte de água.
14500
|  |  |  | 23513 | [5 empty] | 13540
|  |  |  | 20000 | [5 empty] | 960
3513
27220
3707

## Orçamento_Trecho 6 (hidden)
OBRA: RECUPERAÇÃO DE ESTRADAS VICINAIS
Município: Altos-PI
TRECHO :
EXTENSÃO: km
PLANILHA ORÇAMENTÁRIA - TRECHO 02 / ONERADA
CONSTRUÇÃO DE ESTRADA VICINAL
ÍTEM | DISCRIMINAÇÃO | UNID. | QUANT. | C. UNIT.(R$) | P. UNIT.(R$) | SUB-TOTAL(R$) | REFERÊNCIA |  | TOTAL(R$)
1.0 | TERRAPLENAGEM | [7 empty] | 83657.06
1.1 | Desmatamento, destocamento, limpeza de área e estocagem do material de limpeza com árvores de diâmetro até 0,15 m | m2 | 0 | 0.56 | 0.69 | 0 | SICRO - DNIT | 5501700
1.2 | Reconformação da plataforma | m2 | 0 | 0.09 | 0.11 | 0 | SICRO - DNIT | 4915598
1.3 | Limpeza mecanizada de camada vegetal | m2 | 0 | 0.46 | 0.57 | 0 | SICRO - DNIT | 5502985
1.4 | Expurgo de jazida | m3 | 0 | 2.63 | 3.24 | 0 | SICRO - DNIT | 5502986
1.5 | Escavação e carga de material de jazida com escavadeira hidráulica de 1,56 m³ | m3 | 0 | 1.04 | 1.28 | 0 | SICRO - DNIT | 4016096
1.5 | Transporte com caminhão basculante de 10 m³ - rodovia em revestimento primário -DMT=2.46Km | t x km | 66218.92 | 1.01 | 1.24 | 82111.46 | SICRO - DNIT | 5914374
1.6 | Transporte de água com caminhão tanque de 10.000 l - rodovia em leito natural -DMT=6.61Km | t x km | 0 | 2.24 | 2.76 | 0 | SICRO - DNIT | 5915466
1.7 | Recomposição de revestimento primário com material de jazida | m³ | 115 | 10.9 | 13.44 | 1545.6 | SICRO - DNIT | 4915611
2.0 | RECUPERAÇÃO DE ÁREAS DEGRADADAS | [7 empty] | 0
2.1 | Reparação de danos físicos ao meio ambiente | m2 | 0 | 1.42 | 1.75 | 0 | COMPOSIÇÃO PRÓPRIA
3.0 | TRANSPOSIÇÃO DE TALVEGUES | [7 empty] | 0
3.1 | Boca de BDTC D=1,00m | un |  | 3371.09 | 4155.21 | 0 | COMPOSIÇÃO PRÓPRIA |  | 0
3.2 | Corpo de BDTC D=1,00m | m |  | 1696.46 | 2091.06 | 0 | COMPOSIÇÃO PRÓPRIA
3.0 | SINALIZAÇÃO VERTICAL | [7 empty] | 5168.22
3.1 | Placas de advertência em chapa de aço num 16 com pintura retrorrefletiva 0,80x0,80m | un | 6 | 698.82 | 861.37 | 5168.22 | COMPOSIÇÃO PRÓPRIA |  | 0
TOTAL GERAL (R$) | [8 empty] | 88825.28
Estaca final - E650+16,00
|  | 650 |  | 16

## Memória de Cálculo_Trecho 6 (hidden)
OBRA: RECUPERAÇÃO DE ESTRADAS VICINAIS
Município: Altos-PI
TRECHO :
EXTENSÃO: km
MEMÓRIA DE CÁLCULO
DADOS:
EXTENSÃO DO TRECHO: |  | 0 | m
LARGURA DA PISTA DE ROLAMENTO: |  | 6 | m
ESPESSURA DO REVESTIMENTO PRIMÁRIO: |  | 0.2 | m
FATOR DE EMPOLAMENTO: |  | 1.25
1.0 | TERRAPLENAGEM
1.1 | Desmatamento, destocamento, limpeza de área e estocagem do material de limpeza com árvores de diâmetro até 0,15 m | 0 | m2
| Extensão do trecho ---------------------------------------------------------------------------------------->>> | 0 | m
| Extensão a ser subtraida (referente a E0=0,00 até E197+10,00)------------------------------------->>> |  | m
| Largura de desmatamento ------------------------------------------------------------------------------->>> | 1 | m |  | 12.45
| Margens ----------------------------------------------------------------------------------------------------->>> | 2 | un |  | 6.225
| Fator descontos interseções, povoados, etc. --------------------------------------------------------->>> | 0.95 |  |  | 1.245
| Área --------------------------------------------------------------------------------------------------------->>> | 0 | m2
197.5
1.2 | Reconformação da plataforma | 0 | m²
| Extensão ---------------------------------------------------------------------------------------------------->>> | 0 | m
| Extensão a ser subtraida (referente a 01 Passagem Molhada: uma de 0 m) | 0 | m
| Largura plataforma(pista + 0,45m) ---------------------------------------------------------------------->>> | 6.45 | m
| Área (Extensão x largura) -------------------------------------------------------------------------------->>> | 0 | m2
1.3 | Limpeza mecanizada de camada vegetal | 0 | m²
| Volume de material p/ aterro e revestimento primário -------------------------------------------->>> | 0 | m³
| Volume a ser subtraida (referente a 01 Passagem Molhada: uma de 0 m) | 0 | m³
| Profundidade de escavação da jazida ------------------------------------------------------------------>>> | 1 | m
| Área (volume / profundidade) -------------------------------------------------------------------------->>> | 0 | m²
3950
1.4 | Expurgo de jazida | 0 | m³
| Área de Limpeza superficial de área de jazida -------------------------------------------------------->>> | 0 | m²
| Espessura da camada de expurgo ----------------------------------------------------------------------->>> | 0.2 | m
| Volume (área x espessura) ------------------------------------------------------------------------------>>> | 0 | m³
1.5 | Escavação e carga de material de jazida | 0 | m³ | 2.5 | Recomposição de revestimento primário com material de jazida |  |  | 2.5 | Recomposição de revestimento primário com material de jazida |  |  | 2.5 | Recomposição de revestimento primário com material de jazida |  |  | 2.5 | Recomposição de revestimento primário com material de jazida |  |  | 2.5 | Recomposição de revestimento primário com material de jazida |  |  | 2.5 | Recomposição de revestimento primário com material de jazida |  |  | 2.5 | Recomposição de revestimento primário com material de jazida |  |  | 2.5 | Recomposição de revestimento primário com material de jazida |  |  | 2.5 | Recomposição de revestimento primário com material de jazida |  |  | 2.5 | Recomposição de revestimento primário com material de jazida |  |  | 2.5 | Recomposição de revestimento primário com material de jazida |  |  | 2.5 | Recomposição de revestimento primário com material de jazida |  |  | 2.5 | Recomposição de revestimento primário com material de jazida |  |  | 2.5 | Recomposição de revestimento primário com material de jazida |  |  | 2.5 | Recomposição de revestimento primário com material de jazida |  |  | 2.5 | Recomposição de revestimento primário com material de jazida |  |  | 2.5 | Recomposição de revestimento primário com material de jazida |  |  | 2.5 | Recomposição de revestimento primário com material de jazida |  |  | 2.5 | Recomposição de revestimento primário com material de jazida |  |  | 2.5 | Recomposição de revestimento primário com material de jazida |  |  | 2.5 | Recomposição de revestimento primário com material de jazida |  |  | 2.5 | Recomposição de revestimento primário com material de jazida |  |  | 2.5 | Recomposição de revestimento primário com material de jazida |  |  | 2.5 | Recomposição de revestimento primário com material de jazida |  |  | 2.5 | Recomposição de revestimento primário com material de jazida |  |  | 2.5 | Recomposição de revestimento primário com material de jazida |  |  | 2.5 | Recomposição de revestimento primário com material de jazida |  |  | 2.5 | Recomposição de revestimento primário com material de jazida |  |  | 2.5 | Recomposição de revestimento primário com material de jazida |  |  | 2.5 | Recomposição de revestimento primário com material de jazida |  |  | 2.5 | Recomposição de revestimento primário com material de jazida |  |  | 2.5 | Recomposição de revestimento primário com material de jazida |  |  | 2.5 | Recomposição de revestimento primário com material de jazida |  |  | 2.5 | Recomposição de revestimento primário com material de jazida |  |  | 2.5 | Recomposição de revestimento primário com material de jazida |  |  | 2.5 | Recomposição de revestimento primário com material de jazida |  |  | 2.5 | Recomposição de revestimento primário com material de jazida |  |  | 2.5 | Recomposição de revestimento primário com material de jazida |  |  | 2.5 | Recomposição de revestimento primário com material de jazida |  |  | 2.5 | Recomposição de revestimento primário com material de jazida |  |  | 2.5 | Recomposição de revestimento primário com material de jazida |  |  | 2.5 | Recomposição de revestimento primário com material de jazida |  |  | 2.5 | Recomposição de revestimento primário com material de jazida |  |  | 2.5 | Recomposição de revestimento primário com material de jazida |  |  | 2.5 | Recomposição de revestimento primário com material de jazida |  |  | 2.5 | Recomposição de revestimento primário com material de jazida |  |  | 2.5 | Recomposição de revestimento primário com material de jazida |  |  | 2.5 | Recomposição de revestimento primário com material de jazida |  |  | 2.5 | Recomposição de revestimento primário com material de jazida |  |  | 2.5 | Recomposição de revestimento primário com material de jazida |  |  | 2.5 | Recomposição de revestimento primário com material de jazida |  |  | 2.5 | Recomposição de revestimento primário com material de jazida |  |  | 2.5 | Recomposição de revestimento primário com material de jazida |  |  | 2.5 | Recomposição de revestimento primário com material de jazida |  |  | 2.5 | Recomposição de revestimento primário com material de jazida |  |  | 2.5 | Recomposição de revestimento primário com material de jazida |  |  | 2.5 | Recomposição de revestimento primário com material de jazida |  |  | 2.5 | Recomposição de revestimento primário com material de jazida |  |  | 2.5 | Recomposição de revestimento primário com material de jazida |  |  | 2.5 | Recomposição de revestimento primário com material de jazida |  |  | 2.5 | Recomposição de revestimento primário com material de jazida |  |  | 2.5 | Recomposição de revestimento primário com material de jazida |  |  | 2.5 | Recomposição de revestimento primário com material de jazida
| Volume de material p/ aterro e revestimento primário -------------------------------------------->>> | 0 | m³ |  | Volume de material p/ aterro e revestimento primário | Estaca final - E650+16,00 | m³ |  | Volume de material p/ aterro e revestimento primário | 0 | m³ |  | Volume de material p/ aterro e revestimento primário | 0 | m³ |  | Volume de material p/ aterro e revestimento primário | 0 | m³ |  | Volume de material p/ aterro e revestimento primário | 0 | m³ |  | Volume de material p/ aterro e revestimento primário | 0 | m³ |  | Volume de material p/ aterro e revestimento primário | 0 | m³ |  | Volume de material p/ aterro e revestimento primário | 0 | m³ |  | Volume de material p/ aterro e revestimento primário | 0 | m³ |  | Volume de material p/ aterro e revestimento primário | 0 | m³ |  | Volume de material p/ aterro e revestimento primário | 0 | m³ |  | Volume de material p/ aterro e revestimento primário | 0 | m³ |  | Volume de material p/ aterro e revestimento primário | 0 | m³ |  | Volume de material p/ aterro e revestimento primário | 0 | m³ |  | Volume de material p/ aterro e revestimento primário | 0 | m³ |  | Volume de material p/ aterro e revestimento primário | 0 | m³ |  | Volume de material p/ aterro e revestimento primário | 0 | m³ |  | Volume de material p/ aterro e revestimento primário | 0 | m³ |  | Volume de material p/ aterro e revestimento primário | 0 | m³ |  | Volume de material p/ aterro e revestimento primário | 0 | m³ |  | Volume de material p/ aterro e revestimento primário | 0 | m³ |  | Volume de material p/ aterro e revestimento primário | 0 | m³ |  | Volume de material p/ aterro e revestimento primário | 0 | m³ |  | Volume de material p/ aterro e revestimento primário | 0 | m³ |  | Volume de material p/ aterro e revestimento primário | 0 | m³ |  | Volume de material p/ aterro e revestimento primário | 0 | m³ |  | Volume de material p/ aterro e revestimento primário | 0 | m³ |  | Volume de material p/ aterro e revestimento primário | 0 | m³ |  | Volume de material p/ aterro e revestimento primário | 0 | m³ |  | Volume de material p/ aterro e revestimento primário | 0 | m³ |  | Volume de material p/ aterro e revestimento primário | 0 | m³ |  | Volume de material p/ aterro e revestimento primário | 0 | m³ |  | Volume de material p/ aterro e revestimento primário | 0 | m³ |  | Volume de material p/ aterro e revestimento primário | 0 | m³ |  | Volume de material p/ aterro e revestimento primário | 0 | m³ |  | Volume de material p/ aterro e revestimento primário | 0 | m³ |  | Volume de material p/ aterro e revestimento primário | 0 | m³ |  | Volume de material p/ aterro e revestimento primário | 0 | m³ |  | Volume de material p/ aterro e revestimento primário | 0 | m³ |  | Volume de material p/ aterro e revestimento primário | 0 | m³ |  | Volume de material p/ aterro e revestimento primário | 0 | m³ |  | Volume de material p/ aterro e revestimento primário | 0 | m³ |  | Volume de material p/ aterro e revestimento primário | 0 | m³ |  | Volume de material p/ aterro e revestimento primário | 0 | m³ |  | Volume de material p/ aterro e revestimento primário | 0 | m³ |  | Volume de material p/ aterro e revestimento primário | 0 | m³ |  | Volume de material p/ aterro e revestimento primário | 0 | m³ |  | Volume de material p/ aterro e revestimento primário | 0 | m³ |  | Volume de material p/ aterro e revestimento primário | 0 | m³ |  | Volume de material p/ aterro e revestimento primário | 0 | m³ |  | Volume de material p/ aterro e revestimento primário | 0 | m³ |  | Volume de material p/ aterro e revestimento primário | 0 | m³ |  | Volume de material p/ aterro e revestimento primário | 0 | m³ |  | Volume de material p/ aterro e revestimento primário | 0 | m³ |  | Volume de material p/ aterro e revestimento primário | 0 | m³ |  | Volume de material p/ aterro e revestimento primário | 0 | m³ |  | Volume de material p/ aterro e revestimento primário | 0 | m³ |  | Volume de material p/ aterro e revestimento primário | 0 | m³ |  | Volume de material p/ aterro e revestimento primário | 0 | m³ |  | Volume de material p/ aterro e revestimento primário | 0 | m³ |  | Volume de material p/ aterro e revestimento primário | 0 | m³ |  | Volume de material p/ aterro e revestimento primário | 0 | m³ |  | Volume de material p/ aterro e revestimento primário | 0 | m³
| Volume total ----------------------------------------------------------------------------------------------->>> | 0 | m³ |  | Volume total | Estaca final - E650+16,00 | m³ |  | Volume total | 0 | m³ |  | Volume total | 0 | m³ |  | Volume total | 0 | m³ |  | Volume total | 0 | m³ |  | Volume total | 0 | m³ |  | Volume total | 0 | m³ |  | Volume total | 0 | m³ |  | Volume total | 0 | m³ |  | Volume total | 0 | m³ |  | Volume total | 0 | m³ |  | Volume total | 0 | m³ |  | Volume total | 0 | m³ |  | Volume total | 0 | m³ |  | Volume total | 0 | m³ |  | Volume total | 0 | m³ |  | Volume total | 0 | m³ |  | Volume total | 0 | m³ |  | Volume total | 0 | m³ |  | Volume total | 0 | m³ |  | Volume total | 0 | m³ |  | Volume total | 0 | m³ |  | Volume total | 0 | m³ |  | Volume total | 0 | m³ |  | Volume total | 0 | m³ |  | Volume total | 0 | m³ |  | Volume total | 0 | m³ |  | Volume total | 0 | m³ |  | Volume total | 0 | m³ |  | Volume total | 0 | m³ |  | Volume total | 0 | m³ |  | Volume total | 0 | m³ |  | Volume total | 0 | m³ |  | Volume total | 0 | m³ |  | Volume total | 0 | m³ |  | Volume total | 0 | m³ |  | Volume total | 0 | m³ |  | Volume total | 0 | m³ |  | Volume total | 0 | m³ |  | Volume total | 0 | m³ |  | Volume total | 0 | m³ |  | Volume total | 0 | m³ |  | Volume total | 0 | m³ |  | Volume total | 0 | m³ |  | Volume total | 0 | m³ |  | Volume total | 0 | m³ |  | Volume total | 0 | m³ |  | Volume total | 0 | m³ |  | Volume total | 0 | m³ |  | Volume total | 0 | m³ |  | Volume total | 0 | m³ |  | Volume total | 0 | m³ |  | Volume total | 0 | m³ |  | Volume total | 0 | m³ |  | Volume total | 0 | m³ |  | Volume total | 0 | m³ |  | Volume total | 0 | m³ |  | Volume total | 0 | m³ |  | Volume total | 0 | m³ |  | Volume total | 0 | m³ |  | Volume total | 0 | m³ |  | Volume total | 0 | m³ |  | Volume total | 0 | m³
2.5 | Escavação, carga e transporte de material de 1ª categoria DMT 50 até 200 m
| Relatório de volumes 1: |  | m³
| Relatório de volumes 2: |  | m³
| Relatório de volumes 3: |  | m³
| Relatório de volumes 3: |  | m³
| Relatório de volumes 3: |  | m³
| Relatório de volumes 4: | 650 | m³ | 16
| Volume total de corte mat. 1ª cat. |  | m³
1.5 | Escavação e carga de material de jazida | 0 | m³
| Volume de material p/ aterro e revestimento primário -------------------------------------------->>> | 0 | m³
| Volume a ser subtraida (referente a 01 Passagem Molhada: uma de 0 m) | 0 | m³
| Volume de material p/ aterro alças passagem molhada -------------------------------------------->>> | 0 | m³
| Volume total ----------------------------------------------------------------------------------------------->>> | 0 | m³
1.5 | Transporte de material de jazida DMT=2.46km | 66218.92 | t x km
| Momento de transporte calculado no quadro de distribuição ------------------------------------->>> | 66218.92 | t x km
1.6 | Transporte local de água DMT=6.61km | 0 | t x km
| Extensão ---------------------------------------------------------------------------------------------------->>> | 0 | m
| Largura da média da pista -------------------------------------------------------------------------------->>> | 6.225 | m
| Consumo de água p/ reconformação ------------------------------------------------------------------>>> | 0.009 | t/m²
| Consumo de água p/ compactação --------------------------------------------------------------------->>> | 0.053 | t/m³
| Espessura da execução ----------------------------------------------------------------------------------->>> | 0.2 | m
| DMT ---------------------------------------------------------------------------------------------------------->>> | 6.61 | km
| Momento de transporte p/ regularização ------------------------------------------------------------->>> | 0 | t x km
| Momento de transporte p/ execução ------------------------------------------------------------------>>> | 0 | t x km
2.8 | Compactação de aterros a 100% do Proctor Normal
| Volume (quadro de distribuição de material) |  | m³
Fator de empolamento
| Volume a ser subtraida (referente a 01 Passagem Molhada: uma de 0 m) |  | m³
| Volume a ser compactado |  | m³
| Momento de transporte total --------------------------------------------------------------------------->>> | 0 | t x km
1.7 | Recomposição de revestimento primário com material de jazida | 115 | m³
| Volume sem empolamento calculado no quadro de distribuição ------------------------------------->>> | 0 | m³
| Volume de aterro quadro de volumes dos bueiros ------------------------------------------------>>> | 115.003 | m³
| Volume total ------------------------------------------>>> | 115 | m³
2.0 | RECUPERAÇÃO DE ÁREAS DEGRADADAS
2.1 | Reparação de danos físicos ao meio ambiente | 0 | m²
| Área da jazida ---------------------------------------------------------------------------------------------->>> | 0 | m²
3.0 | TRANSPOSIÇÃO DE TALVEGUES
3.1 | Boca de BDTC D=1,00m | 4 | un
| Quantidade ---------------------------------------------------------------------------------------------->>> | 4 | un
3.2 | Corpo de BDTC D=1,00m | 14 | m
| Comprimento ---------------------------------------------------------------------------------------------->>> | 7 | m
| Quantidade Bueiros ------------------------------------------------------------------------------------------>>> | 2 | un
| Comprimento total ------------------------------------------------------------------------------------------>>> | 14 | un
3.0 | SINALIZAÇÃO VERTICAL
3.1 | Placas de advertência em chapa de aço num 16 com pintura retrorrefletiva 0,80x0,80m | 6 | un
| Quantidade ---------------------------------------------------------------------------------------------->>> | 6 | un

## DMT Material _Trecho 6 (hidden)
OBRA: RECUPERAÇÃO DE ESTRADAS VICINAIS
Municipio: Altos-PI
TRECHO :
EXTENSÃO: km
QUADRO DE DISTRIBUIÇÃO DE MATERIAL DE JAZIDA
CÁLCULO DA DISTÂNCIA MÉDIA DE TRANSPORTE - DMT
322.5
Empolamento: |  |  |  | 25% |  |  |  | Relatório de volume 1: |  |  |  | 0 | m³ | [6 empty] | 181
Peso específico: |  |  |  | 1.875 | t/m³ |  |  | Relatório de volume 2: |  |  |  | 0 | m³
Distância entre estacas: |  |  |  | 20 | m |  |  | Relatório de volume 3: |  |  |  | 0 | m³
Largura média da pista: |  |  |  | 6.225 | m
Espessura da camada: |  |  |  | 0.2 | m
[19 empty] | D1= | 3620 | 3.62 | 181
Jazida Utilizada | Localização da jazida | Sub-trecho | [6 empty] | Tamanho Sub-trecho (m) | Volume sem empolamento (m³) | Volume empolado (m³) | Peso (t) | Dist. Fixa (km) | Tamanho médio Subtrecho (km) | MT Sub-trecho (t x km) |  |  |  | D2= | 5605 | 5.605
CE - 1 | E181+0,00 | E | 0 | 0 | Até | E | 461 | 5 | 9225 | 11485.125 | 14356.4062 | 26918.2617 | 0.05 | 2.41 | 66218.92 | 2.46 | 6240 | 6.24 |  |  | 44.5204
[16 empty] | 0 | 6240 | 6.24 |  |  | 2013.4843
[16 empty] | 0 | 6240 | 6.24 |  |  | 4056100.9624
[16 empty] | 0 | 13360 | 13.36 |  |  | 4.8261
[15 empty] | 0 | 0
[15 empty] | 0 | 0
TOTAL | [8 empty] | 9225 | 11485.125 | 14356.4062 | 26918.2617 |  |  | 66218.92 |  |  | 217.4272 |  |  | 22.2602
[10 empty] | DMT | DMT | 2.46 | km |  |  | 22693.5 |  | 108.7136 |  |  | 2.413
[16 empty] | 2.46 |  | 5.5466
-3315
| 2660 | [11 empty] | d1= | 3989
| 3340 | [11 empty] | d2= | 5236 |  |  | 324 | [5 empty] | 0
| 18231200 | [11 empty] | dm= | 2.3484 |  |  | 6692 | [5 empty] | 0
| 9115600 | [15 empty] | 44887840 | [5 empty] | #DIV/0!
| 1519.2667 | [15 empty] | 22443920
3198.9624
3.34
Estaca final - E650+16,00
|  | 650 |  | 16

## DMT água_Trecho 6 (hidden)
OBRA: RECUPERAÇÃO DE ESTRADAS VICINAIS
Município: Altos-PI
TRECHO :
EXTENSÃO: km
6780
TRANSPORTE LOCAL DE ÁGUA
CÁLCULO DA DISTÂNCIA MÉDIA DE TRANSPORTE - DMT
12392.5
Estaca inicial - E0+0,00 | [6 empty] | Fonte - Estaca final - E461+5,00 |  |  |  | 6172.5
[15 empty] | 652 | 9956.5
[8 empty] | 8800 | [7 empty] | 497.825
3000
Estaca inicial: | E | 0 | + | 0 |  |  |  |  | 85.1006
Estaca fonte: | E | 461 | + | 5 |  |  |  |  | 42.5503
Estaca final: | E | 461 | + | 5 |  |  |  |  | 4.6125
Distância entre Estacas: |  | 20 | m | [5 empty] | 6.61 |  | 5794
-3431
4940
Local da fonte de água: "Ponte" - Estaca E461+5,00 - Dist. Fixa =7,00 km | [10 empty] | 289.7 |  |  | 6580
DMT = [(d1²+d2²) / (2 x (d1+d2))] + d3 | [9 empty] | -12656 |  | 3360
d1 = | 9225 | m | = | 9.225 | km
d2 = | 0 | m | = | 0 | km
d3 = | 7000 | m | = | 7 | km |  |  |  | 20926
[9 empty] | 25000 | 362.5
DMT 01= | 6.61 | km | [6 empty] | 4074
OBS.: DMT menor que zero significa que a DMT considerada na composição da compactação é suficiente para aplicar no trecho. | [8 empty] | 203.7 | [5 empty] | 1680
OBS.: DMT menor que zero significa que a DMT considerada na composição da compactação é suficiente para aplicar no trecho. | [14 empty] | 11220
7250
6660
590
Estaca inicial - E177+0,00
Estaca final - E650+16,00
Fonte - E221+0,00
19913
9940
[9 empty] | 69.2004 |  |  |  | 9973
34.6002
Estaca inicial: | E | 177 | + | 0 |  |  |  |  | 3.7806
Estaca fonte: | E | 221 | + | 0
Estaca final: | E | 650 | + | 16 |  |  |  |  | -1.2194
Distância entre Estacas: |  | 20 | m
Local da fonte de água: "Poço" - Estaca 221+0,00 - Dist. Fixa = 0,00km | [7 empty] | 880
DMT = [(d1²+d2²) / (2 x (d1+d2))] + d3 | [15 empty] | 23513 | 27220
d1 = | 880 | m | = | 0.88 | km |  |  | 12692 | [7 empty] | 13043 | 23513
d2 = | 8272 | m | = | 8.272 | km |  |  | 4420 | [7 empty] | 10470 | 3707
d3 = | 0 | m | = | 0 | km |  |  | 8272 |  |  |  | 49817.442
2.71
DMT 02= | -1.2194 | km
DMT TRECHO 01=2.71KM
A DMT menor que zero significa que a DMT presente da Composição de Revestimento Primário já contempla o necessário para o transporte de água.
14500
|  |  |  | 23513 | [5 empty] | 13540
|  |  |  | 20000 | [5 empty] | 960
3513
27220
3707

## Orçamento_Trecho 7 (hidden)
OBRA: RECUPERAÇÃO DE ESTRADAS VICINAIS
Município: Altos-PI
TRECHO :
EXTENSÃO: km
PLANILHA ORÇAMENTÁRIA - TRECHO 02 / ONERADA
CONSTRUÇÃO DE ESTRADA VICINAL
ÍTEM | DISCRIMINAÇÃO | UNID. | QUANT. | C. UNIT.(R$) | P. UNIT.(R$) | SUB-TOTAL(R$) | REFERÊNCIA |  | TOTAL(R$)
1.0 | TERRAPLENAGEM | [7 empty] | 167146.9
1.1 | Desmatamento, destocamento, limpeza de área e estocagem do material de limpeza com árvores de diâmetro até 0,15 m | m2 | 0 | 0.56 | 0.69 | 0 | SICRO - DNIT | 5501700
1.2 | Reconformação da plataforma | m2 | 0 | 0.09 | 0.11 | 0 | SICRO - DNIT | 4915598
1.3 | Limpeza mecanizada de camada vegetal | m2 | 0 | 0.46 | 0.57 | 0 | SICRO - DNIT | 5502985
1.4 | Expurgo de jazida | m3 | 0 | 2.63 | 3.24 | 0 | SICRO - DNIT | 5502986
1.5 | Escavação e carga de material de jazida com escavadeira hidráulica de 1,56 m³ | m3 | 0 | 1.04 | 1.28 | 0 | SICRO - DNIT | 4016096
1.5 | Transporte com caminhão basculante de 10 m³ - rodovia em revestimento primário -DMT=5.33Km | t x km | 134795.89 | 1.01 | 1.24 | 167146.9 | SICRO - DNIT | 5914374
1.6 | Transporte de água com caminhão tanque de 10.000 l - rodovia em leito natural -DMT=-0.8Km | t x km | 0 | 2.24 | 2.76 | 0 | SICRO - DNIT | 5915466
1.6 | Recomposição de revestimento primário com material de jazida | m³ | 0 | 10.9 | 13.44 | 0 | SICRO - DNIT | 4915611
2.0 | RECUPERAÇÃO DE ÁREAS DEGRADADAS | [7 empty] | 0
2.1 | Reparação de danos físicos ao meio ambiente | m2 | 0 | 1.42 | 1.75 | 0 | COMPOSIÇÃO PRÓPRIA
3.0 | TRANSPOSIÇÃO DE TALVEGUES | [7 empty] | 0
3.1 | Boca de BDTC D=1,00m | un |  | 3371.09 | 4155.21 | 0 | COMPOSIÇÃO PRÓPRIA |  | 0
3.2 | Corpo de BDTC D=1,00m | m |  | 1696.46 | 2091.06 | 0 | COMPOSIÇÃO PRÓPRIA
3.0 | SINALIZAÇÃO VERTICAL | [7 empty] | 8613.7
3.1 | Placas de advertência em chapa de aço num 16 com pintura retrorrefletiva 0,80x0,80m | un | 10 | 698.82 | 861.37 | 8613.7 | COMPOSIÇÃO PRÓPRIA |  | 0
TOTAL GERAL (R$) | [8 empty] | 175760.6
Estaca final - E650+16,00
|  | 650 |  | 16

## Memória de Cálculo_Trecho 7 (hidden)
OBRA: RECUPERAÇÃO DE ESTRADAS VICINAIS
Município: Altos-PI
TRECHO :
EXTENSÃO: km
MEMÓRIA DE CÁLCULO
DADOS:
EXTENSÃO DO TRECHO: |  | 0 | m
LARGURA DA PISTA DE ROLAMENTO: |  | 6 | m
ESPESSURA DO REVESTIMENTO PRIMÁRIO: |  | 0.2 | m
FATOR DE EMPOLAMENTO: |  | 1.1
1.0 | TERRAPLENAGEM
1.1 | Desmatamento, destocamento, limpeza de área e estocagem do material de limpeza com árvores de diâmetro até 0,15 m | 0 | m2
| Extensão do trecho ---------------------------------------------------------------------------------------->>> | 0 | m
| Extensão a ser subtraida (referente a E0=0,00 até E197+10,00)------------------------------------->>> |  | m
| Largura de desmatamento ------------------------------------------------------------------------------->>> | 1 | m |  | 12.45
| Margens ----------------------------------------------------------------------------------------------------->>> | 2 | un |  | 6.225
| Fator descontos interseções, povoados, etc. --------------------------------------------------------->>> | 0.95 |  |  | 1.245
| Área --------------------------------------------------------------------------------------------------------->>> | 0 | m2
197.5
1.2 | Reconformação da plataforma | 0 | m²
| Extensão ---------------------------------------------------------------------------------------------------->>> | 0 | m
| Extensão a ser subtraida (referente a 01 Passagem Molhada: uma de 0 m) | 0 | m
| Largura plataforma(pista + 0,45m) ---------------------------------------------------------------------->>> | 6.45 | m
| Área (Extensão x largura) -------------------------------------------------------------------------------->>> | 0 | m2
1.3 | Limpeza mecanizada de camada vegetal | 0 | m²
| Volume de material p/ aterro e revestimento primário -------------------------------------------->>> | 0 | m³
| Volume a ser subtraida (referente a 01 Passagem Molhada: uma de 0 m) | 0 | m³
| Profundidade de escavação da jazida ------------------------------------------------------------------>>> | 1 | m
| Área (volume / profundidade) -------------------------------------------------------------------------->>> | 0 | m²
3950
1.4 | Expurgo de jazida | 0 | m³
| Área de Limpeza superficial de área de jazida -------------------------------------------------------->>> | 0 | m²
| Espessura da camada de expurgo ----------------------------------------------------------------------->>> | 0.2 | m
| Volume (área x espessura) ------------------------------------------------------------------------------>>> | 0 | m³
1.5 | Escavação e carga de material de jazida | 0 | m³ | 2.5 | Recomposição de revestimento primário com material de jazida |  |  | 2.5 | Recomposição de revestimento primário com material de jazida |  |  | 2.5 | Recomposição de revestimento primário com material de jazida |  |  | 2.5 | Recomposição de revestimento primário com material de jazida |  |  | 2.5 | Recomposição de revestimento primário com material de jazida |  |  | 2.5 | Recomposição de revestimento primário com material de jazida |  |  | 2.5 | Recomposição de revestimento primário com material de jazida |  |  | 2.5 | Recomposição de revestimento primário com material de jazida |  |  | 2.5 | Recomposição de revestimento primário com material de jazida |  |  | 2.5 | Recomposição de revestimento primário com material de jazida |  |  | 2.5 | Recomposição de revestimento primário com material de jazida |  |  | 2.5 | Recomposição de revestimento primário com material de jazida |  |  | 2.5 | Recomposição de revestimento primário com material de jazida |  |  | 2.5 | Recomposição de revestimento primário com material de jazida |  |  | 2.5 | Recomposição de revestimento primário com material de jazida |  |  | 2.5 | Recomposição de revestimento primário com material de jazida |  |  | 2.5 | Recomposição de revestimento primário com material de jazida |  |  | 2.5 | Recomposição de revestimento primário com material de jazida |  |  | 2.5 | Recomposição de revestimento primário com material de jazida |  |  | 2.5 | Recomposição de revestimento primário com material de jazida |  |  | 2.5 | Recomposição de revestimento primário com material de jazida |  |  | 2.5 | Recomposição de revestimento primário com material de jazida |  |  | 2.5 | Recomposição de revestimento primário com material de jazida |  |  | 2.5 | Recomposição de revestimento primário com material de jazida |  |  | 2.5 | Recomposição de revestimento primário com material de jazida |  |  | 2.5 | Recomposição de revestimento primário com material de jazida |  |  | 2.5 | Recomposição de revestimento primário com material de jazida |  |  | 2.5 | Recomposição de revestimento primário com material de jazida |  |  | 2.5 | Recomposição de revestimento primário com material de jazida |  |  | 2.5 | Recomposição de revestimento primário com material de jazida |  |  | 2.5 | Recomposição de revestimento primário com material de jazida |  |  | 2.5 | Recomposição de revestimento primário com material de jazida |  |  | 2.5 | Recomposição de revestimento primário com material de jazida |  |  | 2.5 | Recomposição de revestimento primário com material de jazida |  |  | 2.5 | Recomposição de revestimento primário com material de jazida |  |  | 2.5 | Recomposição de revestimento primário com material de jazida |  |  | 2.5 | Recomposição de revestimento primário com material de jazida |  |  | 2.5 | Recomposição de revestimento primário com material de jazida |  |  | 2.5 | Recomposição de revestimento primário com material de jazida |  |  | 2.5 | Recomposição de revestimento primário com material de jazida |  |  | 2.5 | Recomposição de revestimento primário com material de jazida |  |  | 2.5 | Recomposição de revestimento primário com material de jazida |  |  | 2.5 | Recomposição de revestimento primário com material de jazida |  |  | 2.5 | Recomposição de revestimento primário com material de jazida |  |  | 2.5 | Recomposição de revestimento primário com material de jazida |  |  | 2.5 | Recomposição de revestimento primário com material de jazida |  |  | 2.5 | Recomposição de revestimento primário com material de jazida |  |  | 2.5 | Recomposição de revestimento primário com material de jazida |  |  | 2.5 | Recomposição de revestimento primário com material de jazida |  |  | 2.5 | Recomposição de revestimento primário com material de jazida |  |  | 2.5 | Recomposição de revestimento primário com material de jazida |  |  | 2.5 | Recomposição de revestimento primário com material de jazida |  |  | 2.5 | Recomposição de revestimento primário com material de jazida |  |  | 2.5 | Recomposição de revestimento primário com material de jazida |  |  | 2.5 | Recomposição de revestimento primário com material de jazida |  |  | 2.5 | Recomposição de revestimento primário com material de jazida |  |  | 2.5 | Recomposição de revestimento primário com material de jazida |  |  | 2.5 | Recomposição de revestimento primário com material de jazida |  |  | 2.5 | Recomposição de revestimento primário com material de jazida |  |  | 2.5 | Recomposição de revestimento primário com material de jazida |  |  | 2.5 | Recomposição de revestimento primário com material de jazida |  |  | 2.5 | Recomposição de revestimento primário com material de jazida |  |  | 2.5 | Recomposição de revestimento primário com material de jazida
| Volume de material p/ aterro e revestimento primário -------------------------------------------->>> | 0 | m³ |  | Volume de material p/ aterro e revestimento primário | Estaca final - E650+16,00 | m³ |  | Volume de material p/ aterro e revestimento primário | 0 | m³ |  | Volume de material p/ aterro e revestimento primário | 0 | m³ |  | Volume de material p/ aterro e revestimento primário | 0 | m³ |  | Volume de material p/ aterro e revestimento primário | 0 | m³ |  | Volume de material p/ aterro e revestimento primário | 0 | m³ |  | Volume de material p/ aterro e revestimento primário | 0 | m³ |  | Volume de material p/ aterro e revestimento primário | 0 | m³ |  | Volume de material p/ aterro e revestimento primário | 0 | m³ |  | Volume de material p/ aterro e revestimento primário | 0 | m³ |  | Volume de material p/ aterro e revestimento primário | 0 | m³ |  | Volume de material p/ aterro e revestimento primário | 0 | m³ |  | Volume de material p/ aterro e revestimento primário | 0 | m³ |  | Volume de material p/ aterro e revestimento primário | 0 | m³ |  | Volume de material p/ aterro e revestimento primário | 0 | m³ |  | Volume de material p/ aterro e revestimento primário | 0 | m³ |  | Volume de material p/ aterro e revestimento primário | 0 | m³ |  | Volume de material p/ aterro e revestimento primário | 0 | m³ |  | Volume de material p/ aterro e revestimento primário | 0 | m³ |  | Volume de material p/ aterro e revestimento primário | 0 | m³ |  | Volume de material p/ aterro e revestimento primário | 0 | m³ |  | Volume de material p/ aterro e revestimento primário | 0 | m³ |  | Volume de material p/ aterro e revestimento primário | 0 | m³ |  | Volume de material p/ aterro e revestimento primário | 0 | m³ |  | Volume de material p/ aterro e revestimento primário | 0 | m³ |  | Volume de material p/ aterro e revestimento primário | 0 | m³ |  | Volume de material p/ aterro e revestimento primário | 0 | m³ |  | Volume de material p/ aterro e revestimento primário | 0 | m³ |  | Volume de material p/ aterro e revestimento primário | 0 | m³ |  | Volume de material p/ aterro e revestimento primário | 0 | m³ |  | Volume de material p/ aterro e revestimento primário | 0 | m³ |  | Volume de material p/ aterro e revestimento primário | 0 | m³ |  | Volume de material p/ aterro e revestimento primário | 0 | m³ |  | Volume de material p/ aterro e revestimento primário | 0 | m³ |  | Volume de material p/ aterro e revestimento primário | 0 | m³ |  | Volume de material p/ aterro e revestimento primário | 0 | m³ |  | Volume de material p/ aterro e revestimento primário | 0 | m³ |  | Volume de material p/ aterro e revestimento primário | 0 | m³ |  | Volume de material p/ aterro e revestimento primário | 0 | m³ |  | Volume de material p/ aterro e revestimento primário | 0 | m³ |  | Volume de material p/ aterro e revestimento primário | 0 | m³ |  | Volume de material p/ aterro e revestimento primário | 0 | m³ |  | Volume de material p/ aterro e revestimento primário | 0 | m³ |  | Volume de material p/ aterro e revestimento primário | 0 | m³ |  | Volume de material p/ aterro e revestimento primário | 0 | m³ |  | Volume de material p/ aterro e revestimento primário | 0 | m³ |  | Volume de material p/ aterro e revestimento primário | 0 | m³ |  | Volume de material p/ aterro e revestimento primário | 0 | m³ |  | Volume de material p/ aterro e revestimento primário | 0 | m³ |  | Volume de material p/ aterro e revestimento primário | 0 | m³ |  | Volume de material p/ aterro e revestimento primário | 0 | m³ |  | Volume de material p/ aterro e revestimento primário | 0 | m³ |  | Volume de material p/ aterro e revestimento primário | 0 | m³ |  | Volume de material p/ aterro e revestimento primário | 0 | m³ |  | Volume de material p/ aterro e revestimento primário | 0 | m³ |  | Volume de material p/ aterro e revestimento primário | 0 | m³ |  | Volume de material p/ aterro e revestimento primário | 0 | m³ |  | Volume de material p/ aterro e revestimento primário | 0 | m³ |  | Volume de material p/ aterro e revestimento primário | 0 | m³ |  | Volume de material p/ aterro e revestimento primário | 0 | m³ |  | Volume de material p/ aterro e revestimento primário | 0 | m³ |  | Volume de material p/ aterro e revestimento primário | 0 | m³ |  | Volume de material p/ aterro e revestimento primário | 0 | m³
| Volume total ----------------------------------------------------------------------------------------------->>> | 0 | m³ |  | Volume total | Estaca final - E650+16,00 | m³ |  | Volume total | 0 | m³ |  | Volume total | 0 | m³ |  | Volume total | 0 | m³ |  | Volume total | 0 | m³ |  | Volume total | 0 | m³ |  | Volume total | 0 | m³ |  | Volume total | 0 | m³ |  | Volume total | 0 | m³ |  | Volume total | 0 | m³ |  | Volume total | 0 | m³ |  | Volume total | 0 | m³ |  | Volume total | 0 | m³ |  | Volume total | 0 | m³ |  | Volume total | 0 | m³ |  | Volume total | 0 | m³ |  | Volume total | 0 | m³ |  | Volume total | 0 | m³ |  | Volume total | 0 | m³ |  | Volume total | 0 | m³ |  | Volume total | 0 | m³ |  | Volume total | 0 | m³ |  | Volume total | 0 | m³ |  | Volume total | 0 | m³ |  | Volume total | 0 | m³ |  | Volume total | 0 | m³ |  | Volume total | 0 | m³ |  | Volume total | 0 | m³ |  | Volume total | 0 | m³ |  | Volume total | 0 | m³ |  | Volume total | 0 | m³ |  | Volume total | 0 | m³ |  | Volume total | 0 | m³ |  | Volume total | 0 | m³ |  | Volume total | 0 | m³ |  | Volume total | 0 | m³ |  | Volume total | 0 | m³ |  | Volume total | 0 | m³ |  | Volume total | 0 | m³ |  | Volume total | 0 | m³ |  | Volume total | 0 | m³ |  | Volume total | 0 | m³ |  | Volume total | 0 | m³ |  | Volume total | 0 | m³ |  | Volume total | 0 | m³ |  | Volume total | 0 | m³ |  | Volume total | 0 | m³ |  | Volume total | 0 | m³ |  | Volume total | 0 | m³ |  | Volume total | 0 | m³ |  | Volume total | 0 | m³ |  | Volume total | 0 | m³ |  | Volume total | 0 | m³ |  | Volume total | 0 | m³ |  | Volume total | 0 | m³ |  | Volume total | 0 | m³ |  | Volume total | 0 | m³ |  | Volume total | 0 | m³ |  | Volume total | 0 | m³ |  | Volume total | 0 | m³ |  | Volume total | 0 | m³ |  | Volume total | 0 | m³ |  | Volume total | 0 | m³
2.5 | Escavação, carga e transporte de material de 1ª categoria DMT 50 até 200 m
| Relatório de volumes 1: |  | m³
| Relatório de volumes 2: |  | m³
| Relatório de volumes 3: |  | m³
| Relatório de volumes 3: |  | m³
| Relatório de volumes 3: |  | m³
| Relatório de volumes 4: | 650 | m³ | 16
| Volume total de corte mat. 1ª cat. |  | m³
1.5 | Escavação e carga de material de jazida | 0 | m³
| Volume de material p/ aterro e revestimento primário -------------------------------------------->>> | 0 | m³
| Volume a ser subtraida (referente a 01 Passagem Molhada: uma de 0 m) | 0 | m³
| Volume de material p/ aterro alças passagem molhada -------------------------------------------->>> | 0 | m³
| Volume total ----------------------------------------------------------------------------------------------->>> | 0 | m³
1.5 | Transporte de material de jazida DMT=5.33km | 134795.89 | t x km
| Momento de transporte calculado no quadro de distribuição ------------------------------------->>> | 134795.89 | t x km
1.6 | Transporte local de água DMT=-0.8km | 0 | t x km
| Extensão ---------------------------------------------------------------------------------------------------->>> | 0 | m
| Largura da média da pista -------------------------------------------------------------------------------->>> | 6.225 | m
| Consumo de água p/ reconformação ------------------------------------------------------------------>>> | 0.009 | t/m²
| Consumo de água p/ compactação --------------------------------------------------------------------->>> | 0.053 | t/m³
| Espessura da execução ----------------------------------------------------------------------------------->>> | 0.2 | m
| DMT ---------------------------------------------------------------------------------------------------------->>> | 0 | km
| Momento de transporte p/ regularização ------------------------------------------------------------->>> | 0 | t x km
| Momento de transporte p/ execução ------------------------------------------------------------------>>> | 0 | t x km
2.8 | Compactação de aterros a 100% do Proctor Normal
| Volume (quadro de distribuição de material) |  | m³
Fator de empolamento
| Volume a ser subtraida (referente a 01 Passagem Molhada: uma de 0 m) |  | m³
| Volume a ser compactado |  | m³
| Momento de transporte total --------------------------------------------------------------------------->>> | 0 | t x km
1.6 | Recomposição de revestimento primário com material de jazida | 0 | m³
| Volume sem empolamento calculado no quadro de distribuição ------------------------------------->>> | 0 | m³
| Volume de aterro quadro de volumes dos bueiros ------------------------------------------------>>> |  | m³
| Volume total ------------------------------------------>>> | 0 | m³
2.0 | RECUPERAÇÃO DE ÁREAS DEGRADADAS
2.1 | Reparação de danos físicos ao meio ambiente | 0 | m²
| Área da jazida ---------------------------------------------------------------------------------------------->>> | 0 | m²
3.0 | TRANSPOSIÇÃO DE TALVEGUES
3.1 | Boca de BDTC D=1,00m | 4 | un
| Quantidade ---------------------------------------------------------------------------------------------->>> | 4 | un
3.2 | Corpo de BDTC D=1,00m | 14 | m
| Comprimento ---------------------------------------------------------------------------------------------->>> | 7 | m
| Quantidade Bueiros ------------------------------------------------------------------------------------------>>> | 2 | un
| Comprimento total ------------------------------------------------------------------------------------------>>> | 14 | un
3.0 | SINALIZAÇÃO VERTICAL
3.1 | Placas de advertência em chapa de aço num 16 com pintura retrorrefletiva 0,80x0,80m | 10 | un
| Quantidade ---------------------------------------------------------------------------------------------->>> | 10 | un

## DMT Material _Trecho 7 (hidden)
OBRA: RECUPERAÇÃO DE ESTRADAS VICINAIS
Municipio: Altos-PI
TRECHO :
EXTENSÃO: km
QUADRO DE DISTRIBUIÇÃO DE MATERIAL DE JAZIDA
CÁLCULO DA DISTÂNCIA MÉDIA DE TRANSPORTE - DMT
322.5
Empolamento: |  |  |  | 25% |  |  |  | Relatório de volume 1: |  |  |  | 0 | m³
Peso específico: |  |  |  | 1.875 | t/m³ |  |  | Relatório de volume 2: |  |  |  | 0 | m³
Distância entre estacas: |  |  |  | 20 | m |  |  | Relatório de volume 3: |  |  |  | 0 | m³
Largura média da pista: |  |  |  | 6.225 | m
Espessura da camada: |  |  |  | 0.2 | m
[19 empty] | D1= | 6450 | 6.45 | 322.5
Jazida Utilizada | Localização da jazida | Sub-trecho | [6 empty] | Tamanho Sub-trecho (m) | Volume sem empolamento (m³) | Volume empolado (m³) | Peso (t) | Dist. Fixa (km) | Tamanho médio Subtrecho (km) | MT Sub-trecho (t x km) |  |  |  | D2= | 2680 | 2.68
CE - 1 | E0+0,00 | E | 0 | 0 | Até | E | 433 | 7 | 8667 | 10790.415 | 13488.0187 | 25290.0352 | 1 | 4.33 | 134795.89 | 5.33 | 6240 | 6.24 |  |  | 48.7849
[16 empty] | 0 | 6240 | 6.24 |  |  | 2387.1489
[16 empty] | 0 | 6240 | 6.24 |  |  | 5700859.6845
[16 empty] | 0 | 13360 | 13.36 |  |  | 5.3434
[15 empty] | 0 | 0
[15 empty] | 0 | 0
TOTAL | [8 empty] | 8667 | 10790.415 | 13488.0187 | 25290.0352 |  |  | 134795.89 |  |  | 217.4272
[10 empty] | DMT | DMT | 5.33 | km |  |  | 46195.11 |  | 108.7136
[16 empty] | 5.33 |  | 5.5466
-3873
| 2660 | [11 empty] | d1= | 3989
| 3340 | [11 empty] | d2= | 4678 |  |  | 324 | [5 empty] | 0
| 18231200 | [11 empty] | dm= | 2.1804 |  |  | 6692 | [5 empty] | 0
| 9115600 | [15 empty] | 44887840 | [5 empty] | #DIV/0!
| 1519.2667 | [15 empty] | 22443920
3198.9624
3.34
Estaca final - E650+16,00
|  | 650 |  | 16

## DMT água_Trecho 7 (hidden)
OBRA: RECUPERAÇÃO DE ESTRADAS VICINAIS
Município: Altos-PI
TRECHO :
EXTENSÃO: km
6780
TRANSPORTE LOCAL DE ÁGUA
CÁLCULO DA DISTÂNCIA MÉDIA DE TRANSPORTE - DMT
12392.5
Fonte - Estaca inicial - E0+0,00 | [6 empty] | Estaca final - E433+7,00 |  |  |  | 6172.5
[15 empty] | 652 | 9956.5
[8 empty] | 8800 | [7 empty] | 497.825
3000
Estaca inicial: | E | 0 | + | 0 |  |  |  |  | 75.1169
Estaca fonte: | E | 0 | + | 0 |  |  |  |  | 37.5584
Estaca final: | E | 433 | + | 7 |  |  |  |  | 4.3335
Distância entre Estacas: |  | 20 | m | [5 empty] | -0.3545 |  | 5794
5794
4940
Local da fonte de água: "Lago" - Estaca E0+0,00 - Dist. Fixa =0,312 km | [10 empty] | 289.7 |  |  | 6580
DMT = [(d1²+d2²) / (2 x (d1+d2))] + d3 | [9 empty] | 5794 |  | 3360
d1 = | 0 | m | = | 0 | km
d2 = | 8667 | m | = | 8.667 | km
d3 = | 312 | m | = | 0.312 | km |  |  |  | 20926
[9 empty] | 25000 | 362.5
DMT 01= | -0.35 | km | [6 empty] | 4074
OBS.: DMT menor que zero significa que a DMT considerada na composição da compactação é suficiente para aplicar no trecho. | [8 empty] | 203.7 | [5 empty] | 1680
OBS.: DMT menor que zero significa que a DMT considerada na composição da compactação é suficiente para aplicar no trecho. | [14 empty] | 11220
7250
A DMT menor que zero significa que a DMT presente da Composição de Revestimento Primário já contempla o necessário para o transporte de água. | [9 empty] | 6660
590
Estaca inicial - E177+0,00
Estaca final - E650+16,00
Fonte - E221+0,00
19913
9940
[9 empty] | 69.2004 |  |  |  | 9973
34.6002
Estaca inicial: | E | 177 | + | 0 |  |  |  |  | 3.7806
Estaca fonte: | E | 221 | + | 0
Estaca final: | E | 650 | + | 16 |  |  |  |  | -1.2194
Distância entre Estacas: |  | 20 | m
Local da fonte de água: "Poço" - Estaca 221+0,00 - Dist. Fixa = 0,00km | [7 empty] | 880
DMT = [(d1²+d2²) / (2 x (d1+d2))] + d3 | [15 empty] | 23513 | 27220
d1 = | 880 | m | = | 0.88 | km |  |  | 12692 | [7 empty] | 13043 | 23513
d2 = | 8272 | m | = | 8.272 | km |  |  | 4420 | [7 empty] | 10470 | 3707
d3 = | 0 | m | = | 0 | km |  |  | 8272 |  |  |  | -14193.258
-0.8
DMT 02= | -1.2194 | km
DMT TRECHO 01=-0.8KM
A DMT menor que zero significa que a DMT presente da Composição de Revestimento Primário já contempla o necessário para o transporte de água.
14500
|  |  |  | 23513 | [5 empty] | 13540
|  |  |  | 20000 | [5 empty] | 960
3513
27220
3707

## Orçamento_Trecho 8 (hidden)
OBRA: RECUPERAÇÃO DE ESTRADAS VICINAIS
Município: Altos-PI
TRECHO :
EXTENSÃO: km
PLANILHA ORÇAMENTÁRIA - TRECHO 02 / ONERADA
CONSTRUÇÃO DE ESTRADA VICINAL
ÍTEM | DISCRIMINAÇÃO | UNID. | QUANT. | C. UNIT.(R$) | P. UNIT.(R$) | SUB-TOTAL(R$) | REFERÊNCIA |  | TOTAL(R$)
1.0 | TERRAPLENAGEM | [7 empty] | 73775.1
1.1 | Desmatamento, destocamento, limpeza de área e estocagem do material de limpeza com árvores de diâmetro até 0,15 m | m2 | 0 | 0.56 | 0.69 | 0 | SICRO - DNIT | 5501700
1.2 | Reconformação da plataforma | m2 | 0 | 0.09 | 0.11 | 0 | SICRO - DNIT | 4915598
1.3 | Limpeza mecanizada de camada vegetal | m2 | 0 | 0.46 | 0.57 | 0 | SICRO - DNIT | 5502985
1.4 | Expurgo de jazida | m3 | 0 | 2.63 | 3.24 | 0 | SICRO - DNIT | 5502986
1.5 | Escavação e carga de material de jazida com escavadeira hidráulica de 1,56 m³ | m3 | 0 | 1.04 | 1.28 | 0 | SICRO - DNIT | 4016096
1.5 | Transporte com caminhão basculante de 10 m³ - rodovia em revestimento primário -DMT=2.27Km | t x km | 58249.6 | 1.01 | 1.24 | 72229.5 | SICRO - DNIT | 5914374
1.6 | Transporte de água com caminhão tanque de 10.000 l - rodovia em leito natural -DMT=3.21Km | t x km | 0 | 2.24 | 2.76 | 0 | SICRO - DNIT | 5915466
1.6 | Recomposição de revestimento primário com material de jazida | m³ | 115 | 10.9 | 13.44 | 1545.6 | SICRO - DNIT | 4915611
2.0 | RECUPERAÇÃO DE ÁREAS DEGRADADAS | [7 empty] | 0
2.1 | Reparação de danos físicos ao meio ambiente | m2 | 0 | 1.42 | 1.75 | 0 | COMPOSIÇÃO PRÓPRIA
3.0 | TRANSPOSIÇÃO DE TALVEGUES | [7 empty] | 0
3.1 | Boca de BDTC D=1,00m | un |  | 3371.09 | 4155.21 | 0 | COMPOSIÇÃO PRÓPRIA |  | 0
3.2 | Corpo de BDTC D=1,00m | m |  | 1696.46 | 2091.06 | 0 | COMPOSIÇÃO PRÓPRIA
3.0 | SINALIZAÇÃO VERTICAL | [7 empty] | 8613.7
3.1 | Placas de advertência em chapa de aço num 16 com pintura retrorrefletiva 0,80x0,80m | un | 10 | 698.82 | 861.37 | 8613.7 | COMPOSIÇÃO PRÓPRIA |  | 0
TOTAL GERAL (R$) | [8 empty] | 82388.8
Estaca final - E650+16,00
|  | 650 |  | 16

## Memória de Cálculo_Trecho 8 (hidden)
OBRA: RECUPERAÇÃO DE ESTRADAS VICINAIS
Município: Altos-PI
TRECHO :
EXTENSÃO: km
MEMÓRIA DE CÁLCULO
DADOS:
EXTENSÃO DO TRECHO: |  | 0 | m
LARGURA DA PISTA DE ROLAMENTO: |  | 6 | m
ESPESSURA DO REVESTIMENTO PRIMÁRIO: |  | 0.2 | m
FATOR DE EMPOLAMENTO: |  | 1.25
1.0 | TERRAPLENAGEM
1.1 | Desmatamento, destocamento, limpeza de área e estocagem do material de limpeza com árvores de diâmetro até 0,15 m | 0 | m2
| Extensão do trecho ---------------------------------------------------------------------------------------->>> | 0 | m
| Extensão a ser subtraida (referente a E0=0,00 até E197+10,00)------------------------------------->>> |  | m
| Largura de desmatamento ------------------------------------------------------------------------------->>> | 1 | m |  | 12.45
| Margens ----------------------------------------------------------------------------------------------------->>> | 2 | un |  | 6.225
| Fator descontos interseções, povoados, etc. --------------------------------------------------------->>> | 0.95 |  |  | 1.245
| Área --------------------------------------------------------------------------------------------------------->>> | 0 | m2
197.5
1.2 | Reconformação da plataforma | 0 | m²
| Extensão ---------------------------------------------------------------------------------------------------->>> | 0 | m
| Extensão a ser subtraida (referente a 01 Passagem Molhada: uma de 0 m) | 0 | m
| Largura plataforma(pista + 0,45m) ---------------------------------------------------------------------->>> | 6.45 | m
| Área (Extensão x largura) -------------------------------------------------------------------------------->>> | 0 | m2
1.3 | Limpeza mecanizada de camada vegetal | 0 | m²
| Volume de material p/ aterro e revestimento primário -------------------------------------------->>> | 0 | m³
| Volume a ser subtraida (referente a 01 Passagem Molhada: uma de 0 m) | 0 | m³
| Profundidade de escavação da jazida ------------------------------------------------------------------>>> | 1 | m
| Área (volume / profundidade) -------------------------------------------------------------------------->>> | 0 | m²
3950
1.4 | Expurgo de jazida | 0 | m³
| Área de Limpeza superficial de área de jazida -------------------------------------------------------->>> | 0 | m²
| Espessura da camada de expurgo ----------------------------------------------------------------------->>> | 0.2 | m
| Volume (área x espessura) ------------------------------------------------------------------------------>>> | 0 | m³
1.5 | Escavação e carga de material de jazida | 0 | m³ | 2.5 | Recomposição de revestimento primário com material de jazida |  |  | 2.5 | Recomposição de revestimento primário com material de jazida |  |  | 2.5 | Recomposição de revestimento primário com material de jazida |  |  | 2.5 | Recomposição de revestimento primário com material de jazida |  |  | 2.5 | Recomposição de revestimento primário com material de jazida |  |  | 2.5 | Recomposição de revestimento primário com material de jazida |  |  | 2.5 | Recomposição de revestimento primário com material de jazida |  |  | 2.5 | Recomposição de revestimento primário com material de jazida |  |  | 2.5 | Recomposição de revestimento primário com material de jazida |  |  | 2.5 | Recomposição de revestimento primário com material de jazida |  |  | 2.5 | Recomposição de revestimento primário com material de jazida |  |  | 2.5 | Recomposição de revestimento primário com material de jazida |  |  | 2.5 | Recomposição de revestimento primário com material de jazida |  |  | 2.5 | Recomposição de revestimento primário com material de jazida |  |  | 2.5 | Recomposição de revestimento primário com material de jazida |  |  | 2.5 | Recomposição de revestimento primário com material de jazida |  |  | 2.5 | Recomposição de revestimento primário com material de jazida |  |  | 2.5 | Recomposição de revestimento primário com material de jazida |  |  | 2.5 | Recomposição de revestimento primário com material de jazida |  |  | 2.5 | Recomposição de revestimento primário com material de jazida |  |  | 2.5 | Recomposição de revestimento primário com material de jazida |  |  | 2.5 | Recomposição de revestimento primário com material de jazida |  |  | 2.5 | Recomposição de revestimento primário com material de jazida |  |  | 2.5 | Recomposição de revestimento primário com material de jazida |  |  | 2.5 | Recomposição de revestimento primário com material de jazida |  |  | 2.5 | Recomposição de revestimento primário com material de jazida |  |  | 2.5 | Recomposição de revestimento primário com material de jazida |  |  | 2.5 | Recomposição de revestimento primário com material de jazida |  |  | 2.5 | Recomposição de revestimento primário com material de jazida |  |  | 2.5 | Recomposição de revestimento primário com material de jazida |  |  | 2.5 | Recomposição de revestimento primário com material de jazida |  |  | 2.5 | Recomposição de revestimento primário com material de jazida |  |  | 2.5 | Recomposição de revestimento primário com material de jazida |  |  | 2.5 | Recomposição de revestimento primário com material de jazida |  |  | 2.5 | Recomposição de revestimento primário com material de jazida |  |  | 2.5 | Recomposição de revestimento primário com material de jazida |  |  | 2.5 | Recomposição de revestimento primário com material de jazida |  |  | 2.5 | Recomposição de revestimento primário com material de jazida |  |  | 2.5 | Recomposição de revestimento primário com material de jazida |  |  | 2.5 | Recomposição de revestimento primário com material de jazida |  |  | 2.5 | Recomposição de revestimento primário com material de jazida |  |  | 2.5 | Recomposição de revestimento primário com material de jazida |  |  | 2.5 | Recomposição de revestimento primário com material de jazida |  |  | 2.5 | Recomposição de revestimento primário com material de jazida |  |  | 2.5 | Recomposição de revestimento primário com material de jazida |  |  | 2.5 | Recomposição de revestimento primário com material de jazida |  |  | 2.5 | Recomposição de revestimento primário com material de jazida |  |  | 2.5 | Recomposição de revestimento primário com material de jazida |  |  | 2.5 | Recomposição de revestimento primário com material de jazida |  |  | 2.5 | Recomposição de revestimento primário com material de jazida |  |  | 2.5 | Recomposição de revestimento primário com material de jazida |  |  | 2.5 | Recomposição de revestimento primário com material de jazida |  |  | 2.5 | Recomposição de revestimento primário com material de jazida |  |  | 2.5 | Recomposição de revestimento primário com material de jazida |  |  | 2.5 | Recomposição de revestimento primário com material de jazida |  |  | 2.5 | Recomposição de revestimento primário com material de jazida |  |  | 2.5 | Recomposição de revestimento primário com material de jazida |  |  | 2.5 | Recomposição de revestimento primário com material de jazida |  |  | 2.5 | Recomposição de revestimento primário com material de jazida |  |  | 2.5 | Recomposição de revestimento primário com material de jazida |  |  | 2.5 | Recomposição de revestimento primário com material de jazida |  |  | 2.5 | Recomposição de revestimento primário com material de jazida |  |  | 2.5 | Recomposição de revestimento primário com material de jazida
| Volume de material p/ aterro e revestimento primário -------------------------------------------->>> | 0 | m³ |  | Volume de material p/ aterro e revestimento primário | Estaca final - E650+16,00 | m³ |  | Volume de material p/ aterro e revestimento primário | 0 | m³ |  | Volume de material p/ aterro e revestimento primário | 0 | m³ |  | Volume de material p/ aterro e revestimento primário | 0 | m³ |  | Volume de material p/ aterro e revestimento primário | 0 | m³ |  | Volume de material p/ aterro e revestimento primário | 0 | m³ |  | Volume de material p/ aterro e revestimento primário | 0 | m³ |  | Volume de material p/ aterro e revestimento primário | 0 | m³ |  | Volume de material p/ aterro e revestimento primário | 0 | m³ |  | Volume de material p/ aterro e revestimento primário | 0 | m³ |  | Volume de material p/ aterro e revestimento primário | 0 | m³ |  | Volume de material p/ aterro e revestimento primário | 0 | m³ |  | Volume de material p/ aterro e revestimento primário | 0 | m³ |  | Volume de material p/ aterro e revestimento primário | 0 | m³ |  | Volume de material p/ aterro e revestimento primário | 0 | m³ |  | Volume de material p/ aterro e revestimento primário | 0 | m³ |  | Volume de material p/ aterro e revestimento primário | 0 | m³ |  | Volume de material p/ aterro e revestimento primário | 0 | m³ |  | Volume de material p/ aterro e revestimento primário | 0 | m³ |  | Volume de material p/ aterro e revestimento primário | 0 | m³ |  | Volume de material p/ aterro e revestimento primário | 0 | m³ |  | Volume de material p/ aterro e revestimento primário | 0 | m³ |  | Volume de material p/ aterro e revestimento primário | 0 | m³ |  | Volume de material p/ aterro e revestimento primário | 0 | m³ |  | Volume de material p/ aterro e revestimento primário | 0 | m³ |  | Volume de material p/ aterro e revestimento primário | 0 | m³ |  | Volume de material p/ aterro e revestimento primário | 0 | m³ |  | Volume de material p/ aterro e revestimento primário | 0 | m³ |  | Volume de material p/ aterro e revestimento primário | 0 | m³ |  | Volume de material p/ aterro e revestimento primário | 0 | m³ |  | Volume de material p/ aterro e revestimento primário | 0 | m³ |  | Volume de material p/ aterro e revestimento primário | 0 | m³ |  | Volume de material p/ aterro e revestimento primário | 0 | m³ |  | Volume de material p/ aterro e revestimento primário | 0 | m³ |  | Volume de material p/ aterro e revestimento primário | 0 | m³ |  | Volume de material p/ aterro e revestimento primário | 0 | m³ |  | Volume de material p/ aterro e revestimento primário | 0 | m³ |  | Volume de material p/ aterro e revestimento primário | 0 | m³ |  | Volume de material p/ aterro e revestimento primário | 0 | m³ |  | Volume de material p/ aterro e revestimento primário | 0 | m³ |  | Volume de material p/ aterro e revestimento primário | 0 | m³ |  | Volume de material p/ aterro e revestimento primário | 0 | m³ |  | Volume de material p/ aterro e revestimento primário | 0 | m³ |  | Volume de material p/ aterro e revestimento primário | 0 | m³ |  | Volume de material p/ aterro e revestimento primário | 0 | m³ |  | Volume de material p/ aterro e revestimento primário | 0 | m³ |  | Volume de material p/ aterro e revestimento primário | 0 | m³ |  | Volume de material p/ aterro e revestimento primário | 0 | m³ |  | Volume de material p/ aterro e revestimento primário | 0 | m³ |  | Volume de material p/ aterro e revestimento primário | 0 | m³ |  | Volume de material p/ aterro e revestimento primário | 0 | m³ |  | Volume de material p/ aterro e revestimento primário | 0 | m³ |  | Volume de material p/ aterro e revestimento primário | 0 | m³ |  | Volume de material p/ aterro e revestimento primário | 0 | m³ |  | Volume de material p/ aterro e revestimento primário | 0 | m³ |  | Volume de material p/ aterro e revestimento primário | 0 | m³ |  | Volume de material p/ aterro e revestimento primário | 0 | m³ |  | Volume de material p/ aterro e revestimento primário | 0 | m³ |  | Volume de material p/ aterro e revestimento primário | 0 | m³ |  | Volume de material p/ aterro e revestimento primário | 0 | m³ |  | Volume de material p/ aterro e revestimento primário | 0 | m³ |  | Volume de material p/ aterro e revestimento primário | 0 | m³ |  | Volume de material p/ aterro e revestimento primário | 0 | m³
| Volume total ----------------------------------------------------------------------------------------------->>> | 0 | m³ |  | Volume total | Estaca final - E650+16,00 | m³ |  | Volume total | 0 | m³ |  | Volume total | 0 | m³ |  | Volume total | 0 | m³ |  | Volume total | 0 | m³ |  | Volume total | 0 | m³ |  | Volume total | 0 | m³ |  | Volume total | 0 | m³ |  | Volume total | 0 | m³ |  | Volume total | 0 | m³ |  | Volume total | 0 | m³ |  | Volume total | 0 | m³ |  | Volume total | 0 | m³ |  | Volume total | 0 | m³ |  | Volume total | 0 | m³ |  | Volume total | 0 | m³ |  | Volume total | 0 | m³ |  | Volume total | 0 | m³ |  | Volume total | 0 | m³ |  | Volume total | 0 | m³ |  | Volume total | 0 | m³ |  | Volume total | 0 | m³ |  | Volume total | 0 | m³ |  | Volume total | 0 | m³ |  | Volume total | 0 | m³ |  | Volume total | 0 | m³ |  | Volume total | 0 | m³ |  | Volume total | 0 | m³ |  | Volume total | 0 | m³ |  | Volume total | 0 | m³ |  | Volume total | 0 | m³ |  | Volume total | 0 | m³ |  | Volume total | 0 | m³ |  | Volume total | 0 | m³ |  | Volume total | 0 | m³ |  | Volume total | 0 | m³ |  | Volume total | 0 | m³ |  | Volume total | 0 | m³ |  | Volume total | 0 | m³ |  | Volume total | 0 | m³ |  | Volume total | 0 | m³ |  | Volume total | 0 | m³ |  | Volume total | 0 | m³ |  | Volume total | 0 | m³ |  | Volume total | 0 | m³ |  | Volume total | 0 | m³ |  | Volume total | 0 | m³ |  | Volume total | 0 | m³ |  | Volume total | 0 | m³ |  | Volume total | 0 | m³ |  | Volume total | 0 | m³ |  | Volume total | 0 | m³ |  | Volume total | 0 | m³ |  | Volume total | 0 | m³ |  | Volume total | 0 | m³ |  | Volume total | 0 | m³ |  | Volume total | 0 | m³ |  | Volume total | 0 | m³ |  | Volume total | 0 | m³ |  | Volume total | 0 | m³ |  | Volume total | 0 | m³ |  | Volume total | 0 | m³ |  | Volume total | 0 | m³
2.5 | Escavação, carga e transporte de material de 1ª categoria DMT 50 até 200 m
| Relatório de volumes 1: |  | m³
| Relatório de volumes 2: |  | m³
| Relatório de volumes 3: |  | m³
| Relatório de volumes 3: |  | m³
| Relatório de volumes 3: |  | m³
| Relatório de volumes 4: | 650 | m³ | 16
| Volume total de corte mat. 1ª cat. |  | m³
1.5 | Escavação e carga de material de jazida | 0 | m³
| Volume de material p/ aterro e revestimento primário -------------------------------------------->>> | 0 | m³
| Volume a ser subtraida (referente a 01 Passagem Molhada: uma de 0 m) | 0 | m³
| Volume de material p/ aterro alças passagem molhada -------------------------------------------->>> | 0 | m³
| Volume total ----------------------------------------------------------------------------------------------->>> | 0 | m³
1.5 | Transporte de material de jazida DMT=2.27km | 58249.6 | t x km
| Momento de transporte calculado no quadro de distribuição ------------------------------------->>> | 58249.6 | t x km
1.6 | Transporte local de água DMT=3.21km | 0 | t x km
| Extensão ---------------------------------------------------------------------------------------------------->>> | 0 | m
| Largura da média da pista -------------------------------------------------------------------------------->>> | 6.225 | m
| Consumo de água p/ reconformação ------------------------------------------------------------------>>> | 0.009 | t/m²
| Consumo de água p/ compactação --------------------------------------------------------------------->>> | 0.053 | t/m³
| Espessura da execução ----------------------------------------------------------------------------------->>> | 0.2 | m
| DMT ---------------------------------------------------------------------------------------------------------->>> | 3.21 | km
| Momento de transporte p/ regularização ------------------------------------------------------------->>> | 0 | t x km
| Momento de transporte p/ execução ------------------------------------------------------------------>>> | 0 | t x km
2.8 | Compactação de aterros a 100% do Proctor Normal
| Volume (quadro de distribuição de material) |  | m³
Fator de empolamento
| Volume a ser subtraida (referente a 01 Passagem Molhada: uma de 0 m) |  | m³
| Volume a ser compactado |  | m³
| Momento de transporte total --------------------------------------------------------------------------->>> | 0 | t x km
1.6 | Recomposição de revestimento primário com material de jazida | 115 | m³
| Volume sem empolamento calculado no quadro de distribuição ------------------------------------->>> | 0 | m³
| Volume de aterro quadro de volumes dos bueiros ------------------------------------------------>>> | 115.003 | m³
| Volume total ------------------------------------------>>> | 115 | m³
2.0 | RECUPERAÇÃO DE ÁREAS DEGRADADAS
2.1 | Reparação de danos físicos ao meio ambiente | 0 | m²
| Área da jazida ---------------------------------------------------------------------------------------------->>> | 0 | m²
3.0 | TRANSPOSIÇÃO DE TALVEGUES
3.1 | Boca de BDTC D=1,00m | 4 | un
| Quantidade ---------------------------------------------------------------------------------------------->>> | 4 | un
3.2 | Corpo de BDTC D=1,00m | 14 | m
| Comprimento ---------------------------------------------------------------------------------------------->>> | 7 | m
| Quantidade Bueiros ------------------------------------------------------------------------------------------>>> | 2 | un
| Comprimento total ------------------------------------------------------------------------------------------>>> | 14 | un
3.0 | SINALIZAÇÃO VERTICAL
3.1 | Placas de advertência em chapa de aço num 16 com pintura retrorrefletiva 0,80x0,80m | 10 | un
| Quantidade ---------------------------------------------------------------------------------------------->>> | 10 | un

## DMT Material _Trecho 8 (hidden)
OBRA: RECUPERAÇÃO DE ESTRADAS VICINAIS
Municipio: Altos-PI
TRECHO :
EXTENSÃO: km
QUADRO DE DISTRIBUIÇÃO DE MATERIAL DE JAZIDA
CÁLCULO DA DISTÂNCIA MÉDIA DE TRANSPORTE - DMT
322.5
Empolamento: |  |  |  | 25% |  |  |  | Relatório de volume 1: |  |  |  | 0 | m³
Peso específico: |  |  |  | 1.875 | t/m³ |  |  | Relatório de volume 2: |  |  |  | 0 | m³
Distância entre estacas: |  |  |  | 20 | m |  |  | Relatório de volume 3: |  |  |  | 0 | m³
Largura média da pista: |  |  |  | 6.225 | m
Espessura da camada: |  |  |  | 0.2 | m
[19 empty] | D1= | 4000 | 4 | 200
Jazida Utilizada | Localização da jazida | Sub-trecho | [6 empty] | Tamanho Sub-trecho (m) | Volume sem empolamento (m³) | Volume empolado (m³) | Peso (t) | Dist. Fixa (km) | Tamanho médio Subtrecho (km) | MT Sub-trecho (t x km) |  |  |  | D2= | 4794 | 4.794
CE - 1 | E200+0,00 | E | 0 | 0 | Até | E | 439 | 14 | 8794 | 10948.53 | 13685.6625 | 25660.6172 | 0.05 | 2.22 | 58249.6 | 2.27 | 6240 | 6.24 |  |  | 38.9824
[16 empty] | 0 | 6240 | 6.24 |  |  | 1542.6128
[16 empty] | 0 | 6240 | 6.24 |  |  | 2381173.7345
[16 empty] | 0 | 13360 | 13.36 |  |  | 4.4328
[15 empty] | 0 | 0
[15 empty] | 0 | 0
TOTAL | [8 empty] | 8794 | 10948.53 | 13685.6625 | 25660.6172 |  |  | 58249.6 |  |  | 217.4272 |  |  | 19.4912
[10 empty] | DMT | DMT | 2.27 | km |  |  | 19962.38 |  | 108.7136 |  |  | 2.2164
[16 empty] | 2.27 |  | 5.5466
-3746
| 2660 | [11 empty] | d1= | 3989
| 3340 | [11 empty] | d2= | 4805 |  |  | 324 | [5 empty] | 0
| 18231200 | [11 empty] | dm= | 2.2174 |  |  | 6692 | [5 empty] | 0
| 9115600 | [15 empty] | 44887840 | [5 empty] | #DIV/0!
| 1519.2667 | [15 empty] | 22443920
3198.9624
3.34
Estaca final - E650+16,00
|  | 650 |  | 16

## DMT água_Trecho 8 (hidden)
OBRA: RECUPERAÇÃO DE ESTRADAS VICINAIS
Município: Altos-PI
TRECHO :
EXTENSÃO: km
6780
TRANSPORTE LOCAL DE ÁGUA
CÁLCULO DA DISTÂNCIA MÉDIA DE TRANSPORTE - DMT
12392.5
Estaca inicial - E0+0,00 | [6 empty] | Fonte - Estaca final - E439+14,00 |  |  |  | 6172.5
[15 empty] | 652 | 9956.5
[8 empty] | 8800 | [7 empty] | 497.825
3000
Estaca inicial: | E | 0 | + | 0 |  |  |  |  | 77.3344
Estaca fonte: | E | 439 | + | 14 |  |  |  |  | 38.6672
Estaca final: | E | 439 | + | 14 |  |  |  |  | 4.397
Distância entre Estacas: |  | 20 | m | [5 empty] | 3.21 |  | 5794
-3000
4940
Local da fonte de água: "Lago" - Estaca E439+14,00 - Dist. Fixa =3,813 km | [10 empty] | 289.7 |  |  | 6580
DMT = [(d1²+d2²) / (2 x (d1+d2))] + d3 | [9 empty] | -11794 |  | 3360
d1 = | 8794 | m | = | 8.794 | km
d2 = | 0 | m | = | 0 | km
d3 = | 3813 | m | = | 3.813 | km |  |  |  | 20926
[9 empty] | 25000 | 362.5
DMT 01= | 3.21 | km | [6 empty] | 4074
OBS.: DMT menor que zero significa que a DMT considerada na composição da compactação é suficiente para aplicar no trecho. | [8 empty] | 203.7 | [5 empty] | 1680
OBS.: DMT menor que zero significa que a DMT considerada na composição da compactação é suficiente para aplicar no trecho. | [14 empty] | 11220
7250
6660
590
Estaca inicial - E177+0,00
Estaca final - E650+16,00
Fonte - E221+0,00
19913
9940
[9 empty] | 69.2004 |  |  |  | 9973
34.6002
Estaca inicial: | E | 177 | + | 0 |  |  |  |  | 3.7806
Estaca fonte: | E | 221 | + | 0
Estaca final: | E | 650 | + | 16 |  |  |  |  | -1.2194
Distância entre Estacas: |  | 20 | m
Local da fonte de água: "Poço" - Estaca 221+0,00 - Dist. Fixa = 0,00km | [7 empty] | 880
DMT = [(d1²+d2²) / (2 x (d1+d2))] + d3 | [15 empty] | 23513 | 27220
d1 = | 880 | m | = | 0.88 | km |  |  | 12692 | [7 empty] | 13043 | 23513
d2 = | 8272 | m | = | 8.272 | km |  |  | 4420 | [7 empty] | 10470 | 3707
d3 = | 0 | m | = | 0 | km |  |  | 8272 |  |  |  | 17068.932
0.95
DMT 02= | -1.2194 | km
DMT TRECHO 01=0.95KM
A DMT menor que zero significa que a DMT presente da Composição de Revestimento Primário já contempla o necessário para o transporte de água.
14500
|  |  |  | 23513 | [5 empty] | 13540
|  |  |  | 20000 | [5 empty] | 960
3513
27220
3707

## Orçamento_Trecho 9 (hidden)
OBRA: RECUPERAÇÃO DE ESTRADAS VICINAIS
Município: Altos-PI
TRECHO :
EXTENSÃO: km
PLANILHA ORÇAMENTÁRIA - TRECHO 02 / ONERADA
CONSTRUÇÃO DE ESTRADA VICINAL
ÍTEM | DISCRIMINAÇÃO | UNID. | QUANT. | C. UNIT.(R$) | P. UNIT.(R$) | SUB-TOTAL(R$) | REFERÊNCIA |  | TOTAL(R$)
1.0 | TERRAPLENAGEM | [7 empty] | 15380.96
1.1 | Desmatamento, destocamento, limpeza de área e estocagem do material de limpeza com árvores de diâmetro até 0,15 m | m2 | 0 | 0.56 | 0.69 | 0 | SICRO - DNIT | 5501700
1.2 | Reconformação da plataforma | m2 | 0 | 0.09 | 0.11 | 0 | SICRO - DNIT | 4915598
1.3 | Limpeza mecanizada de camada vegetal | m2 | 0 | 0.46 | 0.57 | 0 | SICRO - DNIT | 5502985
1.4 | Expurgo de jazida | m3 | 0 | 2.63 | 3.24 | 0 | SICRO - DNIT | 5502986
1.5 | Escavação e carga de material de jazida com escavadeira hidráulica de 1,56 m³ | m3 | 0 | 1.04 | 1.28 | 0 | SICRO - DNIT | 4016096
1.5 | Transporte com caminhão basculante de 10 m³ - rodovia em revestimento primário -DMT=1.46Km | t x km | 11157.55 | 1.01 | 1.24 | 13835.36 | SICRO - DNIT | 5914374
1.6 | Transporte de água com caminhão tanque de 10.000 l - rodovia em leito natural -DMT=-1.44Km | t x km | 0 | 2.24 | 2.76 | 0 | SICRO - DNIT | 5915466
1.6 | Recomposição de revestimento primário com material de jazida | m³ | 115 | 10.9 | 13.44 | 1545.6 | SICRO - DNIT | 4915611
2.0 | RECUPERAÇÃO DE ÁREAS DEGRADADAS | [7 empty] | 0
2.1 | Reparação de danos físicos ao meio ambiente | m2 | 0 | 1.42 | 1.75 | 0 | COMPOSIÇÃO PRÓPRIA
3.0 | TRANSPOSIÇÃO DE TALVEGUES | [7 empty] | 0
3.1 | Boca de BDTC D=1,00m | un |  | 3371.09 | 4155.21 | 0 | COMPOSIÇÃO PRÓPRIA |  | 0
3.2 | Corpo de BDTC D=1,00m | m |  | 1696.46 | 2091.06 | 0 | COMPOSIÇÃO PRÓPRIA
3.0 | SINALIZAÇÃO VERTICAL | [7 empty] | 5168.22
3.1 | Placas de advertência em chapa de aço num 16 com pintura retrorrefletiva 0,80x0,80m | un | 6 | 698.82 | 861.37 | 5168.22 | COMPOSIÇÃO PRÓPRIA |  | 0
TOTAL GERAL (R$) | [8 empty] | 20549.18
Estaca final - E650+16,00
|  | 650 |  | 16

## Memória de Cálculo_Trecho 9 (hidden)
OBRA: RECUPERAÇÃO DE ESTRADAS VICINAIS
Município: Altos-PI
TRECHO :
EXTENSÃO: km
MEMÓRIA DE CÁLCULO
DADOS:
EXTENSÃO DO TRECHO: |  | 0 | m
LARGURA DA PISTA DE ROLAMENTO: |  | 6 | m
ESPESSURA DO REVESTIMENTO PRIMÁRIO: |  | 0.2 | m
FATOR DE EMPOLAMENTO: |  | 1.25
1.0 | TERRAPLENAGEM
1.1 | Desmatamento, destocamento, limpeza de área e estocagem do material de limpeza com árvores de diâmetro até 0,15 m | 0 | m2
| Extensão do trecho ---------------------------------------------------------------------------------------->>> | 0 | m
| Extensão a ser subtraida (referente a E0=0,00 até E197+10,00)------------------------------------->>> |  | m
| Largura de desmatamento ------------------------------------------------------------------------------->>> | 1 | m |  | 12.45
| Margens ----------------------------------------------------------------------------------------------------->>> | 2 | un |  | 6.225
| Fator descontos interseções, povoados, etc. --------------------------------------------------------->>> | 0.95 |  |  | 1.245
| Área --------------------------------------------------------------------------------------------------------->>> | 0 | m2
197.5
1.2 | Reconformação da plataforma | 0 | m²
| Extensão ---------------------------------------------------------------------------------------------------->>> | 0 | m
| Extensão a ser subtraida (referente a 01 Passagem Molhada: uma de 0 m) | 0 | m
| Largura plataforma(pista + 0,45m) ---------------------------------------------------------------------->>> | 6.45 | m
| Área (Extensão x largura) -------------------------------------------------------------------------------->>> | 0 | m2
1.3 | Limpeza mecanizada de camada vegetal | 0 | m²
| Volume de material p/ aterro e revestimento primário -------------------------------------------->>> | 0 | m³
| Volume a ser subtraida (referente a 01 Passagem Molhada: uma de 0 m) | 0 | m³
| Profundidade de escavação da jazida ------------------------------------------------------------------>>> | 1 | m
| Área (volume / profundidade) -------------------------------------------------------------------------->>> | 0 | m²
3950
1.4 | Expurgo de jazida | 0 | m³
| Área de Limpeza superficial de área de jazida -------------------------------------------------------->>> | 0 | m²
| Espessura da camada de expurgo ----------------------------------------------------------------------->>> | 0.2 | m
| Volume (área x espessura) ------------------------------------------------------------------------------>>> | 0 | m³
1.5 | Escavação e carga de material de jazida | 0 | m³ | 2.5 | Recomposição de revestimento primário com material de jazida |  |  | 2.5 | Recomposição de revestimento primário com material de jazida |  |  | 2.5 | Recomposição de revestimento primário com material de jazida |  |  | 2.5 | Recomposição de revestimento primário com material de jazida |  |  | 2.5 | Recomposição de revestimento primário com material de jazida |  |  | 2.5 | Recomposição de revestimento primário com material de jazida |  |  | 2.5 | Recomposição de revestimento primário com material de jazida |  |  | 2.5 | Recomposição de revestimento primário com material de jazida |  |  | 2.5 | Recomposição de revestimento primário com material de jazida |  |  | 2.5 | Recomposição de revestimento primário com material de jazida |  |  | 2.5 | Recomposição de revestimento primário com material de jazida |  |  | 2.5 | Recomposição de revestimento primário com material de jazida |  |  | 2.5 | Recomposição de revestimento primário com material de jazida |  |  | 2.5 | Recomposição de revestimento primário com material de jazida |  |  | 2.5 | Recomposição de revestimento primário com material de jazida |  |  | 2.5 | Recomposição de revestimento primário com material de jazida |  |  | 2.5 | Recomposição de revestimento primário com material de jazida |  |  | 2.5 | Recomposição de revestimento primário com material de jazida |  |  | 2.5 | Recomposição de revestimento primário com material de jazida |  |  | 2.5 | Recomposição de revestimento primário com material de jazida |  |  | 2.5 | Recomposição de revestimento primário com material de jazida |  |  | 2.5 | Recomposição de revestimento primário com material de jazida |  |  | 2.5 | Recomposição de revestimento primário com material de jazida |  |  | 2.5 | Recomposição de revestimento primário com material de jazida |  |  | 2.5 | Recomposição de revestimento primário com material de jazida |  |  | 2.5 | Recomposição de revestimento primário com material de jazida |  |  | 2.5 | Recomposição de revestimento primário com material de jazida |  |  | 2.5 | Recomposição de revestimento primário com material de jazida |  |  | 2.5 | Recomposição de revestimento primário com material de jazida |  |  | 2.5 | Recomposição de revestimento primário com material de jazida |  |  | 2.5 | Recomposição de revestimento primário com material de jazida |  |  | 2.5 | Recomposição de revestimento primário com material de jazida |  |  | 2.5 | Recomposição de revestimento primário com material de jazida |  |  | 2.5 | Recomposição de revestimento primário com material de jazida |  |  | 2.5 | Recomposição de revestimento primário com material de jazida |  |  | 2.5 | Recomposição de revestimento primário com material de jazida |  |  | 2.5 | Recomposição de revestimento primário com material de jazida |  |  | 2.5 | Recomposição de revestimento primário com material de jazida |  |  | 2.5 | Recomposição de revestimento primário com material de jazida |  |  | 2.5 | Recomposição de revestimento primário com material de jazida |  |  | 2.5 | Recomposição de revestimento primário com material de jazida |  |  | 2.5 | Recomposição de revestimento primário com material de jazida |  |  | 2.5 | Recomposição de revestimento primário com material de jazida |  |  | 2.5 | Recomposição de revestimento primário com material de jazida |  |  | 2.5 | Recomposição de revestimento primário com material de jazida |  |  | 2.5 | Recomposição de revestimento primário com material de jazida |  |  | 2.5 | Recomposição de revestimento primário com material de jazida |  |  | 2.5 | Recomposição de revestimento primário com material de jazida |  |  | 2.5 | Recomposição de revestimento primário com material de jazida |  |  | 2.5 | Recomposição de revestimento primário com material de jazida |  |  | 2.5 | Recomposição de revestimento primário com material de jazida |  |  | 2.5 | Recomposição de revestimento primário com material de jazida |  |  | 2.5 | Recomposição de revestimento primário com material de jazida |  |  | 2.5 | Recomposição de revestimento primário com material de jazida |  |  | 2.5 | Recomposição de revestimento primário com material de jazida |  |  | 2.5 | Recomposição de revestimento primário com material de jazida |  |  | 2.5 | Recomposição de revestimento primário com material de jazida |  |  | 2.5 | Recomposição de revestimento primário com material de jazida |  |  | 2.5 | Recomposição de revestimento primário com material de jazida |  |  | 2.5 | Recomposição de revestimento primário com material de jazida |  |  | 2.5 | Recomposição de revestimento primário com material de jazida |  |  | 2.5 | Recomposição de revestimento primário com material de jazida |  |  | 2.5 | Recomposição de revestimento primário com material de jazida
| Volume de material p/ aterro e revestimento primário -------------------------------------------->>> | 0 | m³ |  | Volume de material p/ aterro e revestimento primário | Estaca final - E650+16,00 | m³ |  | Volume de material p/ aterro e revestimento primário | 0 | m³ |  | Volume de material p/ aterro e revestimento primário | 0 | m³ |  | Volume de material p/ aterro e revestimento primário | 0 | m³ |  | Volume de material p/ aterro e revestimento primário | 0 | m³ |  | Volume de material p/ aterro e revestimento primário | 0 | m³ |  | Volume de material p/ aterro e revestimento primário | 0 | m³ |  | Volume de material p/ aterro e revestimento primário | 0 | m³ |  | Volume de material p/ aterro e revestimento primário | 0 | m³ |  | Volume de material p/ aterro e revestimento primário | 0 | m³ |  | Volume de material p/ aterro e revestimento primário | 0 | m³ |  | Volume de material p/ aterro e revestimento primário | 0 | m³ |  | Volume de material p/ aterro e revestimento primário | 0 | m³ |  | Volume de material p/ aterro e revestimento primário | 0 | m³ |  | Volume de material p/ aterro e revestimento primário | 0 | m³ |  | Volume de material p/ aterro e revestimento primário | 0 | m³ |  | Volume de material p/ aterro e revestimento primário | 0 | m³ |  | Volume de material p/ aterro e revestimento primário | 0 | m³ |  | Volume de material p/ aterro e revestimento primário | 0 | m³ |  | Volume de material p/ aterro e revestimento primário | 0 | m³ |  | Volume de material p/ aterro e revestimento primário | 0 | m³ |  | Volume de material p/ aterro e revestimento primário | 0 | m³ |  | Volume de material p/ aterro e revestimento primário | 0 | m³ |  | Volume de material p/ aterro e revestimento primário | 0 | m³ |  | Volume de material p/ aterro e revestimento primário | 0 | m³ |  | Volume de material p/ aterro e revestimento primário | 0 | m³ |  | Volume de material p/ aterro e revestimento primário | 0 | m³ |  | Volume de material p/ aterro e revestimento primário | 0 | m³ |  | Volume de material p/ aterro e revestimento primário | 0 | m³ |  | Volume de material p/ aterro e revestimento primário | 0 | m³ |  | Volume de material p/ aterro e revestimento primário | 0 | m³ |  | Volume de material p/ aterro e revestimento primário | 0 | m³ |  | Volume de material p/ aterro e revestimento primário | 0 | m³ |  | Volume de material p/ aterro e revestimento primário | 0 | m³ |  | Volume de material p/ aterro e revestimento primário | 0 | m³ |  | Volume de material p/ aterro e revestimento primário | 0 | m³ |  | Volume de material p/ aterro e revestimento primário | 0 | m³ |  | Volume de material p/ aterro e revestimento primário | 0 | m³ |  | Volume de material p/ aterro e revestimento primário | 0 | m³ |  | Volume de material p/ aterro e revestimento primário | 0 | m³ |  | Volume de material p/ aterro e revestimento primário | 0 | m³ |  | Volume de material p/ aterro e revestimento primário | 0 | m³ |  | Volume de material p/ aterro e revestimento primário | 0 | m³ |  | Volume de material p/ aterro e revestimento primário | 0 | m³ |  | Volume de material p/ aterro e revestimento primário | 0 | m³ |  | Volume de material p/ aterro e revestimento primário | 0 | m³ |  | Volume de material p/ aterro e revestimento primário | 0 | m³ |  | Volume de material p/ aterro e revestimento primário | 0 | m³ |  | Volume de material p/ aterro e revestimento primário | 0 | m³ |  | Volume de material p/ aterro e revestimento primário | 0 | m³ |  | Volume de material p/ aterro e revestimento primário | 0 | m³ |  | Volume de material p/ aterro e revestimento primário | 0 | m³ |  | Volume de material p/ aterro e revestimento primário | 0 | m³ |  | Volume de material p/ aterro e revestimento primário | 0 | m³ |  | Volume de material p/ aterro e revestimento primário | 0 | m³ |  | Volume de material p/ aterro e revestimento primário | 0 | m³ |  | Volume de material p/ aterro e revestimento primário | 0 | m³ |  | Volume de material p/ aterro e revestimento primário | 0 | m³ |  | Volume de material p/ aterro e revestimento primário | 0 | m³ |  | Volume de material p/ aterro e revestimento primário | 0 | m³ |  | Volume de material p/ aterro e revestimento primário | 0 | m³ |  | Volume de material p/ aterro e revestimento primário | 0 | m³ |  | Volume de material p/ aterro e revestimento primário | 0 | m³
| Volume total ----------------------------------------------------------------------------------------------->>> | 0 | m³ |  | Volume total | Estaca final - E650+16,00 | m³ |  | Volume total | 0 | m³ |  | Volume total | 0 | m³ |  | Volume total | 0 | m³ |  | Volume total | 0 | m³ |  | Volume total | 0 | m³ |  | Volume total | 0 | m³ |  | Volume total | 0 | m³ |  | Volume total | 0 | m³ |  | Volume total | 0 | m³ |  | Volume total | 0 | m³ |  | Volume total | 0 | m³ |  | Volume total | 0 | m³ |  | Volume total | 0 | m³ |  | Volume total | 0 | m³ |  | Volume total | 0 | m³ |  | Volume total | 0 | m³ |  | Volume total | 0 | m³ |  | Volume total | 0 | m³ |  | Volume total | 0 | m³ |  | Volume total | 0 | m³ |  | Volume total | 0 | m³ |  | Volume total | 0 | m³ |  | Volume total | 0 | m³ |  | Volume total | 0 | m³ |  | Volume total | 0 | m³ |  | Volume total | 0 | m³ |  | Volume total | 0 | m³ |  | Volume total | 0 | m³ |  | Volume total | 0 | m³ |  | Volume total | 0 | m³ |  | Volume total | 0 | m³ |  | Volume total | 0 | m³ |  | Volume total | 0 | m³ |  | Volume total | 0 | m³ |  | Volume total | 0 | m³ |  | Volume total | 0 | m³ |  | Volume total | 0 | m³ |  | Volume total | 0 | m³ |  | Volume total | 0 | m³ |  | Volume total | 0 | m³ |  | Volume total | 0 | m³ |  | Volume total | 0 | m³ |  | Volume total | 0 | m³ |  | Volume total | 0 | m³ |  | Volume total | 0 | m³ |  | Volume total | 0 | m³ |  | Volume total | 0 | m³ |  | Volume total | 0 | m³ |  | Volume total | 0 | m³ |  | Volume total | 0 | m³ |  | Volume total | 0 | m³ |  | Volume total | 0 | m³ |  | Volume total | 0 | m³ |  | Volume total | 0 | m³ |  | Volume total | 0 | m³ |  | Volume total | 0 | m³ |  | Volume total | 0 | m³ |  | Volume total | 0 | m³ |  | Volume total | 0 | m³ |  | Volume total | 0 | m³ |  | Volume total | 0 | m³ |  | Volume total | 0 | m³
2.5 | Escavação, carga e transporte de material de 1ª categoria DMT 50 até 200 m
| Relatório de volumes 1: |  | m³
| Relatório de volumes 2: |  | m³
| Relatório de volumes 3: |  | m³
| Relatório de volumes 3: |  | m³
| Relatório de volumes 3: |  | m³
| Relatório de volumes 4: | 650 | m³ | 16
| Volume total de corte mat. 1ª cat. |  | m³
1.5 | Escavação e carga de material de jazida | 0 | m³
| Volume de material p/ aterro e revestimento primário -------------------------------------------->>> | 0 | m³
| Volume a ser subtraida (referente a 01 Passagem Molhada: uma de 0 m) | 0 | m³
| Volume de material p/ aterro alças passagem molhada -------------------------------------------->>> | 0 | m³
| Volume total ----------------------------------------------------------------------------------------------->>> | 0 | m³
1.5 | Transporte de material de jazida DMT=1.46km | 11157.55 | t x km
| Momento de transporte calculado no quadro de distribuição ------------------------------------->>> | 11157.55 | t x km
1.6 | Transporte local de água DMT=-1.44km | 0 | t x km
| Extensão ---------------------------------------------------------------------------------------------------->>> | 0 | m
| Largura da média da pista -------------------------------------------------------------------------------->>> | 6.225 | m
| Consumo de água p/ reconformação ------------------------------------------------------------------>>> | 0.009 | t/m²
| Consumo de água p/ compactação --------------------------------------------------------------------->>> | 0.053 | t/m³
| Espessura da execução ----------------------------------------------------------------------------------->>> | 0.2 | m
| DMT ---------------------------------------------------------------------------------------------------------->>> | 0 | km
| Momento de transporte p/ regularização ------------------------------------------------------------->>> | 0 | t x km
| Momento de transporte p/ execução ------------------------------------------------------------------>>> | 0 | t x km
2.8 | Compactação de aterros a 100% do Proctor Normal
| Volume (quadro de distribuição de material) |  | m³
Fator de empolamento
| Volume a ser subtraida (referente a 01 Passagem Molhada: uma de 0 m) |  | m³
| Volume a ser compactado |  | m³
| Momento de transporte total --------------------------------------------------------------------------->>> | 0 | t x km
1.6 | Recomposição de revestimento primário com material de jazida | 115 | m³
| Volume sem empolamento calculado no quadro de distribuição ------------------------------------->>> | 0 | m³
| Volume de aterro quadro de volumes dos bueiros ------------------------------------------------>>> | 115.003 | m³
| Volume total ------------------------------------------>>> | 115 | m³
2.0 | RECUPERAÇÃO DE ÁREAS DEGRADADAS
2.1 | Reparação de danos físicos ao meio ambiente | 0 | m²
| Área da jazida ---------------------------------------------------------------------------------------------->>> | 0 | m²
3.0 | TRANSPOSIÇÃO DE TALVEGUES
3.1 | Boca de BDTC D=1,00m | 4 | un
| Quantidade ---------------------------------------------------------------------------------------------->>> | 4 | un
3.2 | Corpo de BDTC D=1,00m | 14 | m
| Comprimento ---------------------------------------------------------------------------------------------->>> | 7 | m
| Quantidade Bueiros ------------------------------------------------------------------------------------------>>> | 2 | un
| Comprimento total ------------------------------------------------------------------------------------------>>> | 14 | un
4.0 | SINALIZAÇÃO VERTICAL
4.1 | Placas de advertência em chapa de aço num 16 com pintura retrorrefletiva 0,80x0,80m | 6 | un
| Quantidade ---------------------------------------------------------------------------------------------->>> | 6 | un

## DMT Material _Trecho 9 (hidden)
OBRA: RECUPERAÇÃO DE ESTRADAS VICINAIS
Municipio: Altos-PI
TRECHO :
EXTENSÃO: km
QUADRO DE DISTRIBUIÇÃO DE MATERIAL DE JAZIDA
CÁLCULO DA DISTÂNCIA MÉDIA DE TRANSPORTE - DMT
322.5
Empolamento: |  |  |  | 25% |  |  |  | Relatório de volume 1: |  |  |  | 0 | m³
Peso específico: |  |  |  | 1.875 | t/m³ |  |  | Relatório de volume 2: |  |  |  | 0 | m³
Distância entre estacas: |  |  |  | 20 | m |  |  | Relatório de volume 3: |  |  |  | 0 | m³
Largura média da pista: |  |  |  | 6.225 | m
Espessura da camada: |  |  |  | 0.2 | m
[19 empty] | D1= | 6450 | 6.45 | 322.5
Jazida Utilizada | Localização da jazida | Sub-trecho | [6 empty] | Tamanho Sub-trecho (m) | Volume sem empolamento (m³) | Volume empolado (m³) | Peso (t) | Dist. Fixa (km) | Tamanho médio Subtrecho (km) | MT Sub-trecho (t x km) |  |  |  | D2= | 2680 | 2.68
CE - 1 | E130+19,00 | E | 0 | 0 | Até | E | 130 | 19 | 2619 | 3260.655 | 4075.8187 | 7642.1602 | 0.15 | 1.31 | 11157.55 | 1.46 | 6240 | 6.24 |  |  | 48.7849
[16 empty] | 0 | 6240 | 6.24 |  |  | 2387.1489
[16 empty] | 0 | 6240 | 6.24 |  |  | 5700859.6845
[16 empty] | 0 | 13360 | 13.36 |  |  | 5.3434
[15 empty] | 0 | 0
[15 empty] | 0 | 0
TOTAL | [8 empty] | 2619 | 3260.655 | 4075.8187 | 7642.1602 |  |  | 11157.55 |  |  | 217.4272
[10 empty] | DMT | DMT | 1.46 | km |  |  | 3823.74 |  | 108.7136
[16 empty] | 1.46 |  | 5.5466
-9921
| 2660 | [11 empty] | d1= | 3989
| 3340 | [11 empty] | d2= | -1370 |  |  | 324 | [5 empty] | 0
| 18231200 | [11 empty] | dm= | 3.3961 |  |  | 6692 | [5 empty] | 0
| 9115600 | [15 empty] | 44887840 | [5 empty] | #DIV/0!
| 1519.2667 | [15 empty] | 22443920
3198.9624
3.34
Estaca final - E650+16,00
|  | 650 |  | 16

## DMT água_Trecho 9 (hidden)
OBRA: RECUPERAÇÃO DE ESTRADAS VICINAIS
Município: Altos-PI
TRECHO :
EXTENSÃO: km
6780
TRANSPORTE LOCAL DE ÁGUA
CÁLCULO DA DISTÂNCIA MÉDIA DE TRANSPORTE - DMT
12392.5
Estaca inicial - E0+0,00 | [6 empty] | Fonte - Estaca final - E130+19,00 |  |  |  | 6172.5
[15 empty] | 652 | 9956.5
[8 empty] | 8800 | [7 empty] | 497.825
3000
Estaca inicial: | E | 0 | + | 0 |  |  |  |  | 6.8592
Estaca fonte: | E | 130 | + | 19 |  |  |  |  | 3.4296
Estaca final: | E | 130 | + | 19 |  |  |  |  | 1.3095
Distância entre Estacas: |  | 20 | m | [5 empty] | -2.1905 |  | 5794
3175
4940
Local da fonte de água: "Lago" - Estaca E130+19,00 - Dist. Fixa = 1,500 km | [10 empty] | 289.7 |  |  | 6580
DMT = [(d1²+d2²) / (2 x (d1+d2))] + d3 | [9 empty] | 556 |  | 3360
d1 = | 2619 | m | = | 2.619 | km
d2 = | 0 | m | = | 0 | km
d3 = | 1500 | m | = | 1.5 | km |  |  |  | 20926
[9 empty] | 25000 | 362.5
DMT 01= | -2.19 | km | [6 empty] | 4074
OBS.: DMT menor que zero significa que a DMT considerada na composição da compactação é suficiente para aplicar no trecho. | [8 empty] | 203.7 | [5 empty] | 1680
OBS.: DMT menor que zero significa que a DMT considerada na composição da compactação é suficiente para aplicar no trecho. | [14 empty] | 11220
7250
A DMT menor que zero significa que a DMT presente da Composição de Revestimento Primário já contempla o necessário para o transporte de água. | [9 empty] | 6660
590
Estaca inicial - E177+0,00
Estaca final - E650+16,00
Fonte - E221+0,00
19913
9940
[9 empty] | 69.2004 |  |  |  | 9973
34.6002
Estaca inicial: | E | 177 | + | 0 |  |  |  |  | 3.7806
Estaca fonte: | E | 221 | + | 0
Estaca final: | E | 650 | + | 16 |  |  |  |  | -1.2194
Distância entre Estacas: |  | 20 | m
Local da fonte de água: "Poço" - Estaca 221+0,00 - Dist. Fixa = 0,00km | [7 empty] | 880
DMT = [(d1²+d2²) / (2 x (d1+d2))] + d3 | [15 empty] | 23513 | 27220
d1 = | 880 | m | = | 0.88 | km |  |  | 12692 | [7 empty] | 13043 | 23513
d2 = | 8272 | m | = | 8.272 | km |  |  | 4420 | [7 empty] | 10470 | 3707
d3 = | 0 | m | = | 0 | km |  |  | 8272 |  |  |  | -16895.418
-1.44
DMT 02= | -1.2194 | km
DMT TRECHO 01=-1.44KM
A DMT menor que zero significa que a DMT presente da Composição de Revestimento Primário já contempla o necessário para o transporte de água.
14500
|  |  |  | 23513 | [5 empty] | 13540
|  |  |  | 20000 | [5 empty] | 960
3513
27220
3707

## Orçamento_Trecho 10 (hidden)
OBRA: RECUPERAÇÃO DE ESTRADAS VICINAIS
Município: Altos-PI
TRECHO :
EXTENSÃO: km
PLANILHA ORÇAMENTÁRIA - TRECHO 02 / ONERADA
CONSTRUÇÃO DE ESTRADA VICINAL
ÍTEM | DISCRIMINAÇÃO | UNID. | QUANT. | C. UNIT.(R$) | P. UNIT.(R$) | SUB-TOTAL(R$) | REFERÊNCIA |  | TOTAL(R$)
1.0 | TERRAPLENAGEM | [7 empty] | 337252.85
1.1 | Desmatamento, destocamento, limpeza de área e estocagem do material de limpeza com árvores de diâmetro até 0,15 m | m2 | 0 | 0.56 | 0.69 | 0 | SICRO - DNIT | 5501700
1.2 | Reconformação da plataforma | m2 | 0 | 0.09 | 0.11 | 0 | SICRO - DNIT | 4915598
1.3 | Limpeza mecanizada de camada vegetal | m2 | 0 | 0.46 | 0.57 | 0 | SICRO - DNIT | 5502985
1.4 | Expurgo de jazida | m3 | 0 | 2.63 | 3.24 | 0 | SICRO - DNIT | 5502986
1.5 | Escavação e carga de material de jazida com escavadeira hidráulica de 1,56 m³ | m3 | 0 | 1.04 | 1.28 | 0 | SICRO - DNIT | 4016096
1.5 | Transporte com caminhão basculante de 10 m³ - rodovia em revestimento primário -DMT=9.22Km | t x km | 270731.65 | 1.01 | 1.24 | 335707.25 | SICRO - DNIT | 5914374
1.6 | Transporte de água com caminhão tanque de 10.000 l - rodovia em leito natural -DMT=1.3Km | t x km | 0 | 2.24 | 2.76 | 0 | SICRO - DNIT | 5915466
1.7 | Recomposição de revestimento primário com material de jazida | m³ | 115 | 10.9 | 13.44 | 1545.6 | SICRO - DNIT | 4915611
2.0 | RECUPERAÇÃO DE ÁREAS DEGRADADAS | [7 empty] | 0
2.1 | Reparação de danos físicos ao meio ambiente | m2 | 0 | 1.42 | 1.75 | 0 | COMPOSIÇÃO PRÓPRIA
3.0 | TRANSPOSIÇÃO DE TALVEGUES | [7 empty] | 0
3.1 | Boca de BDTC D=1,00m | un |  | 3371.09 | 4155.21 | 0 | COMPOSIÇÃO PRÓPRIA |  | 0
3.2 | Corpo de BDTC D=1,00m | m |  | 1696.46 | 2091.06 | 0 | COMPOSIÇÃO PRÓPRIA
3.0 | SINALIZAÇÃO VERTICAL | [7 empty] | 8613.7
3.1 | Placas de advertência em chapa de aço num 16 com pintura retrorrefletiva 0,80x0,80m | un | 10 | 698.82 | 861.37 | 8613.7 | COMPOSIÇÃO PRÓPRIA |  | 0
TOTAL GERAL (R$) | [8 empty] | 345866.55
Estaca final - E650+16,00
|  | 650 |  | 16

## Memória de Cálculo_Trecho 10 (hidden)
OBRA: RECUPERAÇÃO DE ESTRADAS VICINAIS
Município: Altos-PI
TRECHO :
EXTENSÃO: km
MEMÓRIA DE CÁLCULO
DADOS:
EXTENSÃO DO TRECHO: |  | 0 | m
LARGURA DA PISTA DE ROLAMENTO: |  | 6 | m
ESPESSURA DO REVESTIMENTO PRIMÁRIO: |  | 0.2 | m
FATOR DE EMPOLAMENTO: |  | 1.25
1.0 | TERRAPLENAGEM
1.1 | Desmatamento, destocamento, limpeza de área e estocagem do material de limpeza com árvores de diâmetro até 0,15 m | 0 | m2
| Extensão do trecho ---------------------------------------------------------------------------------------->>> | 0 | m
| Extensão a ser subtraida (referente a E0=0,00 até E197+10,00)------------------------------------->>> |  | m
| Largura de desmatamento ------------------------------------------------------------------------------->>> | 1 | m |  | 12.45
| Margens ----------------------------------------------------------------------------------------------------->>> | 2 | un |  | 6.225
| Fator descontos interseções, povoados, etc. --------------------------------------------------------->>> | 0.95 |  |  | 1.245
| Área --------------------------------------------------------------------------------------------------------->>> | 0 | m2
197.5
1.2 | Reconformação da plataforma | 0 | m²
| Extensão ---------------------------------------------------------------------------------------------------->>> | 0 | m
| Extensão a ser subtraida (referente a 01 Passagem Molhada: uma de 0 m) | 0 | m
| Largura plataforma(pista + 0,45m) ---------------------------------------------------------------------->>> | 6.45 | m
| Área (Extensão x largura) -------------------------------------------------------------------------------->>> | 0 | m2
1.3 | Limpeza mecanizada de camada vegetal | 0 | m²
| Volume de material p/ aterro e revestimento primário -------------------------------------------->>> | 0 | m³
| Volume a ser subtraida (referente a 01 Passagem Molhada: uma de 0 m) | 0 | m³
| Profundidade de escavação da jazida ------------------------------------------------------------------>>> | 1 | m
| Área (volume / profundidade) -------------------------------------------------------------------------->>> | 0 | m²
3950
1.4 | Expurgo de jazida | 0 | m³
| Área de Limpeza superficial de área de jazida -------------------------------------------------------->>> | 0 | m²
| Espessura da camada de expurgo ----------------------------------------------------------------------->>> | 0.2 | m
| Volume (área x espessura) ------------------------------------------------------------------------------>>> | 0 | m³
1.5 | Escavação e carga de material de jazida | 0 | m³ | 2.5 | Recomposição de revestimento primário com material de jazida |  |  | 2.5 | Recomposição de revestimento primário com material de jazida |  |  | 2.5 | Recomposição de revestimento primário com material de jazida |  |  | 2.5 | Recomposição de revestimento primário com material de jazida |  |  | 2.5 | Recomposição de revestimento primário com material de jazida |  |  | 2.5 | Recomposição de revestimento primário com material de jazida |  |  | 2.5 | Recomposição de revestimento primário com material de jazida |  |  | 2.5 | Recomposição de revestimento primário com material de jazida |  |  | 2.5 | Recomposição de revestimento primário com material de jazida |  |  | 2.5 | Recomposição de revestimento primário com material de jazida |  |  | 2.5 | Recomposição de revestimento primário com material de jazida |  |  | 2.5 | Recomposição de revestimento primário com material de jazida |  |  | 2.5 | Recomposição de revestimento primário com material de jazida |  |  | 2.5 | Recomposição de revestimento primário com material de jazida |  |  | 2.5 | Recomposição de revestimento primário com material de jazida |  |  | 2.5 | Recomposição de revestimento primário com material de jazida |  |  | 2.5 | Recomposição de revestimento primário com material de jazida |  |  | 2.5 | Recomposição de revestimento primário com material de jazida |  |  | 2.5 | Recomposição de revestimento primário com material de jazida |  |  | 2.5 | Recomposição de revestimento primário com material de jazida |  |  | 2.5 | Recomposição de revestimento primário com material de jazida |  |  | 2.5 | Recomposição de revestimento primário com material de jazida |  |  | 2.5 | Recomposição de revestimento primário com material de jazida |  |  | 2.5 | Recomposição de revestimento primário com material de jazida |  |  | 2.5 | Recomposição de revestimento primário com material de jazida |  |  | 2.5 | Recomposição de revestimento primário com material de jazida |  |  | 2.5 | Recomposição de revestimento primário com material de jazida |  |  | 2.5 | Recomposição de revestimento primário com material de jazida |  |  | 2.5 | Recomposição de revestimento primário com material de jazida |  |  | 2.5 | Recomposição de revestimento primário com material de jazida |  |  | 2.5 | Recomposição de revestimento primário com material de jazida |  |  | 2.5 | Recomposição de revestimento primário com material de jazida |  |  | 2.5 | Recomposição de revestimento primário com material de jazida |  |  | 2.5 | Recomposição de revestimento primário com material de jazida |  |  | 2.5 | Recomposição de revestimento primário com material de jazida |  |  | 2.5 | Recomposição de revestimento primário com material de jazida |  |  | 2.5 | Recomposição de revestimento primário com material de jazida |  |  | 2.5 | Recomposição de revestimento primário com material de jazida |  |  | 2.5 | Recomposição de revestimento primário com material de jazida |  |  | 2.5 | Recomposição de revestimento primário com material de jazida |  |  | 2.5 | Recomposição de revestimento primário com material de jazida |  |  | 2.5 | Recomposição de revestimento primário com material de jazida |  |  | 2.5 | Recomposição de revestimento primário com material de jazida |  |  | 2.5 | Recomposição de revestimento primário com material de jazida |  |  | 2.5 | Recomposição de revestimento primário com material de jazida |  |  | 2.5 | Recomposição de revestimento primário com material de jazida |  |  | 2.5 | Recomposição de revestimento primário com material de jazida |  |  | 2.5 | Recomposição de revestimento primário com material de jazida |  |  | 2.5 | Recomposição de revestimento primário com material de jazida |  |  | 2.5 | Recomposição de revestimento primário com material de jazida |  |  | 2.5 | Recomposição de revestimento primário com material de jazida |  |  | 2.5 | Recomposição de revestimento primário com material de jazida |  |  | 2.5 | Recomposição de revestimento primário com material de jazida |  |  | 2.5 | Recomposição de revestimento primário com material de jazida |  |  | 2.5 | Recomposição de revestimento primário com material de jazida |  |  | 2.5 | Recomposição de revestimento primário com material de jazida |  |  | 2.5 | Recomposição de revestimento primário com material de jazida |  |  | 2.5 | Recomposição de revestimento primário com material de jazida |  |  | 2.5 | Recomposição de revestimento primário com material de jazida |  |  | 2.5 | Recomposição de revestimento primário com material de jazida |  |  | 2.5 | Recomposição de revestimento primário com material de jazida |  |  | 2.5 | Recomposição de revestimento primário com material de jazida |  |  | 2.5 | Recomposição de revestimento primário com material de jazida
| Volume de material p/ aterro e revestimento primário -------------------------------------------->>> | 0 | m³ |  | Volume de material p/ aterro e revestimento primário | Estaca final - E650+16,00 | m³ |  | Volume de material p/ aterro e revestimento primário | 0 | m³ |  | Volume de material p/ aterro e revestimento primário | 0 | m³ |  | Volume de material p/ aterro e revestimento primário | 0 | m³ |  | Volume de material p/ aterro e revestimento primário | 0 | m³ |  | Volume de material p/ aterro e revestimento primário | 0 | m³ |  | Volume de material p/ aterro e revestimento primário | 0 | m³ |  | Volume de material p/ aterro e revestimento primário | 0 | m³ |  | Volume de material p/ aterro e revestimento primário | 0 | m³ |  | Volume de material p/ aterro e revestimento primário | 0 | m³ |  | Volume de material p/ aterro e revestimento primário | 0 | m³ |  | Volume de material p/ aterro e revestimento primário | 0 | m³ |  | Volume de material p/ aterro e revestimento primário | 0 | m³ |  | Volume de material p/ aterro e revestimento primário | 0 | m³ |  | Volume de material p/ aterro e revestimento primário | 0 | m³ |  | Volume de material p/ aterro e revestimento primário | 0 | m³ |  | Volume de material p/ aterro e revestimento primário | 0 | m³ |  | Volume de material p/ aterro e revestimento primário | 0 | m³ |  | Volume de material p/ aterro e revestimento primário | 0 | m³ |  | Volume de material p/ aterro e revestimento primário | 0 | m³ |  | Volume de material p/ aterro e revestimento primário | 0 | m³ |  | Volume de material p/ aterro e revestimento primário | 0 | m³ |  | Volume de material p/ aterro e revestimento primário | 0 | m³ |  | Volume de material p/ aterro e revestimento primário | 0 | m³ |  | Volume de material p/ aterro e revestimento primário | 0 | m³ |  | Volume de material p/ aterro e revestimento primário | 0 | m³ |  | Volume de material p/ aterro e revestimento primário | 0 | m³ |  | Volume de material p/ aterro e revestimento primário | 0 | m³ |  | Volume de material p/ aterro e revestimento primário | 0 | m³ |  | Volume de material p/ aterro e revestimento primário | 0 | m³ |  | Volume de material p/ aterro e revestimento primário | 0 | m³ |  | Volume de material p/ aterro e revestimento primário | 0 | m³ |  | Volume de material p/ aterro e revestimento primário | 0 | m³ |  | Volume de material p/ aterro e revestimento primário | 0 | m³ |  | Volume de material p/ aterro e revestimento primário | 0 | m³ |  | Volume de material p/ aterro e revestimento primário | 0 | m³ |  | Volume de material p/ aterro e revestimento primário | 0 | m³ |  | Volume de material p/ aterro e revestimento primário | 0 | m³ |  | Volume de material p/ aterro e revestimento primário | 0 | m³ |  | Volume de material p/ aterro e revestimento primário | 0 | m³ |  | Volume de material p/ aterro e revestimento primário | 0 | m³ |  | Volume de material p/ aterro e revestimento primário | 0 | m³ |  | Volume de material p/ aterro e revestimento primário | 0 | m³ |  | Volume de material p/ aterro e revestimento primário | 0 | m³ |  | Volume de material p/ aterro e revestimento primário | 0 | m³ |  | Volume de material p/ aterro e revestimento primário | 0 | m³ |  | Volume de material p/ aterro e revestimento primário | 0 | m³ |  | Volume de material p/ aterro e revestimento primário | 0 | m³ |  | Volume de material p/ aterro e revestimento primário | 0 | m³ |  | Volume de material p/ aterro e revestimento primário | 0 | m³ |  | Volume de material p/ aterro e revestimento primário | 0 | m³ |  | Volume de material p/ aterro e revestimento primário | 0 | m³ |  | Volume de material p/ aterro e revestimento primário | 0 | m³ |  | Volume de material p/ aterro e revestimento primário | 0 | m³ |  | Volume de material p/ aterro e revestimento primário | 0 | m³ |  | Volume de material p/ aterro e revestimento primário | 0 | m³ |  | Volume de material p/ aterro e revestimento primário | 0 | m³ |  | Volume de material p/ aterro e revestimento primário | 0 | m³ |  | Volume de material p/ aterro e revestimento primário | 0 | m³ |  | Volume de material p/ aterro e revestimento primário | 0 | m³ |  | Volume de material p/ aterro e revestimento primário | 0 | m³ |  | Volume de material p/ aterro e revestimento primário | 0 | m³ |  | Volume de material p/ aterro e revestimento primário | 0 | m³
| Volume total ----------------------------------------------------------------------------------------------->>> | 0 | m³ |  | Volume total | Estaca final - E650+16,00 | m³ |  | Volume total | 0 | m³ |  | Volume total | 0 | m³ |  | Volume total | 0 | m³ |  | Volume total | 0 | m³ |  | Volume total | 0 | m³ |  | Volume total | 0 | m³ |  | Volume total | 0 | m³ |  | Volume total | 0 | m³ |  | Volume total | 0 | m³ |  | Volume total | 0 | m³ |  | Volume total | 0 | m³ |  | Volume total | 0 | m³ |  | Volume total | 0 | m³ |  | Volume total | 0 | m³ |  | Volume total | 0 | m³ |  | Volume total | 0 | m³ |  | Volume total | 0 | m³ |  | Volume total | 0 | m³ |  | Volume total | 0 | m³ |  | Volume total | 0 | m³ |  | Volume total | 0 | m³ |  | Volume total | 0 | m³ |  | Volume total | 0 | m³ |  | Volume total | 0 | m³ |  | Volume total | 0 | m³ |  | Volume total | 0 | m³ |  | Volume total | 0 | m³ |  | Volume total | 0 | m³ |  | Volume total | 0 | m³ |  | Volume total | 0 | m³ |  | Volume total | 0 | m³ |  | Volume total | 0 | m³ |  | Volume total | 0 | m³ |  | Volume total | 0 | m³ |  | Volume total | 0 | m³ |  | Volume total | 0 | m³ |  | Volume total | 0 | m³ |  | Volume total | 0 | m³ |  | Volume total | 0 | m³ |  | Volume total | 0 | m³ |  | Volume total | 0 | m³ |  | Volume total | 0 | m³ |  | Volume total | 0 | m³ |  | Volume total | 0 | m³ |  | Volume total | 0 | m³ |  | Volume total | 0 | m³ |  | Volume total | 0 | m³ |  | Volume total | 0 | m³ |  | Volume total | 0 | m³ |  | Volume total | 0 | m³ |  | Volume total | 0 | m³ |  | Volume total | 0 | m³ |  | Volume total | 0 | m³ |  | Volume total | 0 | m³ |  | Volume total | 0 | m³ |  | Volume total | 0 | m³ |  | Volume total | 0 | m³ |  | Volume total | 0 | m³ |  | Volume total | 0 | m³ |  | Volume total | 0 | m³ |  | Volume total | 0 | m³ |  | Volume total | 0 | m³
2.5 | Escavação, carga e transporte de material de 1ª categoria DMT 50 até 200 m
| Relatório de volumes 1: |  | m³
| Relatório de volumes 2: |  | m³
| Relatório de volumes 3: |  | m³
| Relatório de volumes 3: |  | m³
| Relatório de volumes 3: |  | m³
| Relatório de volumes 4: | 650 | m³ | 16
| Volume total de corte mat. 1ª cat. |  | m³
1.5 | Escavação e carga de material de jazida | 0 | m³
| Volume de material p/ aterro e revestimento primário -------------------------------------------->>> | 0 | m³
| Volume a ser subtraida (referente a 01 Passagem Molhada: uma de 0 m) | 0 | m³
| Volume de material p/ aterro alças passagem molhada -------------------------------------------->>> | 0 | m³
| Volume total ----------------------------------------------------------------------------------------------->>> | 0 | m³
1.5 | Transporte de material de jazida DMT=9.22km | 270731.65 | t x km
| Momento de transporte calculado no quadro de distribuição ------------------------------------->>> | 270731.65 | t x km
1.6 | Transporte local de água DMT=1.3km | 0 | t x km
| Extensão ---------------------------------------------------------------------------------------------------->>> | 0 | m
| Largura da média da pista -------------------------------------------------------------------------------->>> | 6.225 | m
| Consumo de água p/ reconformação ------------------------------------------------------------------>>> | 0.009 | t/m²
| Consumo de água p/ compactação --------------------------------------------------------------------->>> | 0.053 | t/m³
| Espessura da execução ----------------------------------------------------------------------------------->>> | 0.2 | m
| DMT ---------------------------------------------------------------------------------------------------------->>> | 1.3 | km
| Momento de transporte p/ regularização ------------------------------------------------------------->>> | 0 | t x km
| Momento de transporte p/ execução ------------------------------------------------------------------>>> | 0 | t x km
2.8 | Compactação de aterros a 100% do Proctor Normal
| Volume (quadro de distribuição de material) |  | m³
Fator de empolamento
| Volume a ser subtraida (referente a 01 Passagem Molhada: uma de 0 m) |  | m³
| Volume a ser compactado |  | m³
| Momento de transporte total --------------------------------------------------------------------------->>> | 0 | t x km
1.7 | Recomposição de revestimento primário com material de jazida | 115 | m³
| Volume sem empolamento calculado no quadro de distribuição ------------------------------------->>> | 0 | m³
| Volume de aterro quadro de volumes dos bueiros ------------------------------------------------>>> | 115.003 | m³
| Volume total ------------------------------------------>>> | 115 | m³
2.0 | RECUPERAÇÃO DE ÁREAS DEGRADADAS
2.1 | Reparação de danos físicos ao meio ambiente | 0 | m²
| Área da jazida ---------------------------------------------------------------------------------------------->>> | 0 | m²
3.0 | TRANSPOSIÇÃO DE TALVEGUES
3.1 | Boca de BDTC D=1,00m | 4 | un
| Quantidade ---------------------------------------------------------------------------------------------->>> | 4 | un
3.2 | Corpo de BDTC D=1,00m | 14 | m
| Comprimento ---------------------------------------------------------------------------------------------->>> | 7 | m
| Quantidade Bueiros ------------------------------------------------------------------------------------------>>> | 2 | un
| Comprimento total ------------------------------------------------------------------------------------------>>> | 14 | un
3.0 | SINALIZAÇÃO VERTICAL
3.1 | Placas de advertência em chapa de aço num 16 com pintura retrorrefletiva 0,80x0,80m | 10 | un
| Quantidade ---------------------------------------------------------------------------------------------->>> | 10 | un

## DMT Material _Trecho 10 (hidden)
OBRA: RECUPERAÇÃO DE ESTRADAS VICINAIS
Municipio: Altos-PI
TRECHO :
EXTENSÃO: km
QUADRO DE DISTRIBUIÇÃO DE MATERIAL DE JAZIDA
CÁLCULO DA DISTÂNCIA MÉDIA DE TRANSPORTE - DMT
322.5
Empolamento: |  |  |  | 25% |  |  |  | Relatório de volume 1: |  |  |  | 0 | m³
Peso específico: |  |  |  | 1.875 | t/m³ |  |  | Relatório de volume 2: |  |  |  | 0 | m³
Distância entre estacas: |  |  |  | 20 | m |  |  | Relatório de volume 3: |  |  |  | 0 | m³
Largura média da pista: |  |  |  | 6.225 | m
Espessura da camada: |  |  |  | 0.2 | m
[19 empty] | D1= | 6450 | 6.45 | 322.5
Jazida Utilizada | Localização da jazida | Sub-trecho | [6 empty] | Tamanho Sub-trecho (m) | Volume sem empolamento (m³) | Volume empolado (m³) | Peso (t) | Dist. Fixa (km) | Tamanho médio Subtrecho (km) | MT Sub-trecho (t x km) |  |  |  | D2= | 2680 | 2.68
CE - 1 | E0+0,00 | E | 0 | 0 | Até | E | 503 | 3 | 10063 | 12528.435 | 15660.5438 | 29363.5195 | 4.19 | 5.03 | 270731.65 | 9.22 | 6240 | 6.24 |  |  | 48.7849
[16 empty] | 0 | 6240 | 6.24 |  |  | 2387.1489
[16 empty] | 0 | 6240 | 6.24 |  |  | 5700859.6845
[16 empty] | 0 | 13360 | 13.36 |  |  | 5.3434
[15 empty] | 0 | 0
[15 empty] | 0 | 0
TOTAL | [8 empty] | 10063 | 12528.435 | 15660.5438 | 29363.5195 |  |  | 270731.65 |  |  | 217.4272
[10 empty] | DMT | DMT | 9.22 | km |  |  | 92780.86 |  | 108.7136
[16 empty] | 9.22 |  | 5.5466
-2477
| 2660 | [11 empty] | d1= | 3989
| 3340 | [11 empty] | d2= | 6074 |  |  | 324 | [5 empty] | 0
| 18231200 | [11 empty] | dm= | 2.6238 |  |  | 6692 | [5 empty] | 0
| 9115600 | [15 empty] | 44887840 | [5 empty] | #DIV/0!
| 1519.2667 | [15 empty] | 22443920
3198.9624
3.34
Estaca final - E650+16,00
|  | 650 |  | 16

## DMT água_Trecho 10 (hidden)
OBRA: RECUPERAÇÃO DE ESTRADAS VICINAIS
Município: Altos-PI
TRECHO :
EXTENSÃO: km
6780
TRANSPORTE LOCAL DE ÁGUA
CÁLCULO DA DISTÂNCIA MÉDIA DE TRANSPORTE - DMT
12392.5
Fonte - Estaca inicial - E0+0,00 | [6 empty] | Estaca final - E503+3,00 |  |  |  | 6172.5
[15 empty] | 652 | 9956.5
[8 empty] | 8800 | [7 empty] | 497.825
3000
Estaca inicial: | E | 0 | + | 0 |  |  |  |  | 101.264
Estaca fonte: | E | 0 | + | 0 |  |  |  |  | 50.632
Estaca final: | E | 503 | + | 3 |  |  |  |  | 5.0315
Distância entre Estacas: |  | 20 | m | [5 empty] | 1.3 |  | 5794
5794
4940
Local da fonte de água: "Lago" - Estaca E0+0,00 - Dist. Fixa =1,270 km | [10 empty] | 289.7 |  |  | 6580
DMT = [(d1²+d2²) / (2 x (d1+d2))] + d3 | [9 empty] | 5794 |  | 3360
d1 = | 0 | m | = | 0 | km
d2 = | 10063 | m | = | 10.063 | km
d3 = | 1270 | m | = | 1.27 | km |  |  |  | 20926
[9 empty] | 25000 | 362.5
DMT 01= | 1.3 | km | [6 empty] | 4074
OBS.: DMT menor que zero significa que a DMT considerada na composição da compactação é suficiente para aplicar no trecho. | [8 empty] | 203.7 | [5 empty] | 1680
OBS.: DMT menor que zero significa que a DMT considerada na composição da compactação é suficiente para aplicar no trecho. | [14 empty] | 11220
7250
6660
590
Estaca inicial - E177+0,00
Estaca final - E650+16,00
Fonte - E221+0,00
19913
9940
[9 empty] | 69.2004 |  |  |  | 9973
34.6002
Estaca inicial: | E | 177 | + | 0 |  |  |  |  | 3.7806
Estaca fonte: | E | 221 | + | 0
Estaca final: | E | 650 | + | 16 |  |  |  |  | -1.2194
Distância entre Estacas: |  | 20 | m
Local da fonte de água: "Poço" - Estaca 221+0,00 - Dist. Fixa = 0,00km | [7 empty] | 880
DMT = [(d1²+d2²) / (2 x (d1+d2))] + d3 | [15 empty] | 23513 | 27220
d1 = | 880 | m | = | 0.88 | km |  |  | 12692 | [7 empty] | 13043 | 23513
d2 = | 8272 | m | = | 8.272 | km |  |  | 4420 | [7 empty] | 10470 | 3707
d3 = | 0 | m | = | 0 | km |  |  | 8272 |  |  |  | 1922.092
0.1
DMT 02= | -1.2194 | km
DMT TRECHO 01=0.1KM
A DMT menor que zero significa que a DMT presente da Composição de Revestimento Primário já contempla o necessário para o transporte de água.
14500
|  |  |  | 23513 | [5 empty] | 13540
|  |  |  | 20000 | [5 empty] | 960
3513
27220
3707

## Orçamento_Trecho 11 (hidden)
OBRA: RECUPERAÇÃO DE ESTRADAS VICINAIS
Município: Altos-PI
TRECHO :
EXTENSÃO: km
PLANILHA ORÇAMENTÁRIA - TRECHO 02 / ONERADA
CONSTRUÇÃO DE ESTRADA VICINAL
ÍTEM | DISCRIMINAÇÃO | UNID. | QUANT. | C. UNIT.(R$) | P. UNIT.(R$) | SUB-TOTAL(R$) | REFERÊNCIA |  | TOTAL(R$)
1.0 | TERRAPLENAGEM | [7 empty] | 138103.43
1.1 | Desmatamento, destocamento, limpeza de área e estocagem do material de limpeza com árvores de diâmetro até 0,15 m | m2 | 0 | 0.56 | 0.69 | 0 | SICRO - DNIT | 5501700
1.2 | Reconformação da plataforma | m2 | 0 | 0.09 | 0.11 | 0 | SICRO - DNIT | 4915598
1.3 | Limpeza mecanizada de camada vegetal | m2 | 0 | 0.46 | 0.57 | 0 | SICRO - DNIT | 5502985
1.4 | Expurgo de jazida | m3 | 0 | 2.63 | 3.24 | 0 | SICRO - DNIT | 5502986
1.5 | Escavação e carga de material de jazida com escavadeira hidráulica de 1,56 m³ | m3 | 0 | 1.04 | 1.28 | 0 | SICRO - DNIT | 4016096
1.5 | Transporte com caminhão basculante de 10 m³ - rodovia em revestimento primário -DMT=4.84Km | t x km | 111373.73 | 1.01 | 1.24 | 138103.43 | SICRO - DNIT | 5914374
1.6 | Transporte de água com caminhão tanque de 10.000 l - rodovia em leito natural -DMT=-0.65Km | t x km | 0 | 2.24 | 2.76 | 0 | SICRO - DNIT | 5915466
1.6 | Recomposição de revestimento primário com material de jazida | m³ | 0 | 10.9 | 13.44 | 0 | SICRO - DNIT | 4915611
2.0 | RECUPERAÇÃO DE ÁREAS DEGRADADAS | [7 empty] | 0
2.1 | Reparação de danos físicos ao meio ambiente | m2 | 0 | 1.42 | 1.75 | 0 | COMPOSIÇÃO PRÓPRIA
3.0 | TRANSPOSIÇÃO DE TALVEGUES | [7 empty] | 0
3.1 | Boca de BDTC D=1,00m | un |  | 3371.09 | 4155.21 | 0 | COMPOSIÇÃO PRÓPRIA |  | 0
3.2 | Corpo de BDTC D=1,00m | m |  | 1696.46 | 2091.06 | 0 | COMPOSIÇÃO PRÓPRIA
3.0 | SINALIZAÇÃO VERTICAL | [7 empty] | 8613.7
3.1 | Placas de advertência em chapa de aço num 16 com pintura retrorrefletiva 0,80x0,80m | un | 10 | 698.82 | 861.37 | 8613.7 | COMPOSIÇÃO PRÓPRIA |  | 0
TOTAL GERAL (R$) | [8 empty] | 146717.13
Estaca final - E650+16,00
|  | 650 |  | 16

## Memória de Cálculo_Trecho 11 (hidden)
OBRA: RECUPERAÇÃO DE ESTRADAS VICINAIS
Município: Altos-PI
TRECHO :
EXTENSÃO: km
MEMÓRIA DE CÁLCULO
DADOS:
EXTENSÃO DO TRECHO: |  | 0 | m
LARGURA DA PISTA DE ROLAMENTO: |  | 6 | m
ESPESSURA DO REVESTIMENTO PRIMÁRIO: |  | 0.2 | m
FATOR DE EMPOLAMENTO: |  | 1.25
1.0 | TERRAPLENAGEM
1.1 | Desmatamento, destocamento, limpeza de área e estocagem do material de limpeza com árvores de diâmetro até 0,15 m | 0 | m2
| Extensão do trecho ---------------------------------------------------------------------------------------->>> | 0 | m
| Extensão a ser subtraida (referente a E0=0,00 até E197+10,00)------------------------------------->>> |  | m
| Largura de desmatamento ------------------------------------------------------------------------------->>> | 1 | m |  | 12.45
| Margens ----------------------------------------------------------------------------------------------------->>> | 2 | un |  | 6.225
| Fator descontos interseções, povoados, etc. --------------------------------------------------------->>> | 0.95 |  |  | 1.245
| Área --------------------------------------------------------------------------------------------------------->>> | 0 | m2
197.5
1.2 | Reconformação da plataforma | 0 | m²
| Extensão ---------------------------------------------------------------------------------------------------->>> | 0 | m
| Extensão a ser subtraida (referente a 01 Passagem Molhada: uma de 0 m) | 0 | m
| Largura plataforma(pista + 0,45m) ---------------------------------------------------------------------->>> | 6.45 | m
| Área (Extensão x largura) -------------------------------------------------------------------------------->>> | 0 | m2
1.3 | Limpeza mecanizada de camada vegetal | 0 | m²
| Volume de material p/ aterro e revestimento primário -------------------------------------------->>> | 0 | m³
| Volume a ser subtraida (referente a 01 Passagem Molhada: uma de 0 m) | 0 | m³
| Profundidade de escavação da jazida ------------------------------------------------------------------>>> | 1 | m
| Área (volume / profundidade) -------------------------------------------------------------------------->>> | 0 | m²
3950
1.4 | Expurgo de jazida | 0 | m³
| Área de Limpeza superficial de área de jazida -------------------------------------------------------->>> | 0 | m²
| Espessura da camada de expurgo ----------------------------------------------------------------------->>> | 0.2 | m
| Volume (área x espessura) ------------------------------------------------------------------------------>>> | 0 | m³
1.5 | Escavação e carga de material de jazida | 0 | m³ | 2.5 | Recomposição de revestimento primário com material de jazida |  |  | 2.5 | Recomposição de revestimento primário com material de jazida |  |  | 2.5 | Recomposição de revestimento primário com material de jazida |  |  | 2.5 | Recomposição de revestimento primário com material de jazida |  |  | 2.5 | Recomposição de revestimento primário com material de jazida |  |  | 2.5 | Recomposição de revestimento primário com material de jazida |  |  | 2.5 | Recomposição de revestimento primário com material de jazida |  |  | 2.5 | Recomposição de revestimento primário com material de jazida |  |  | 2.5 | Recomposição de revestimento primário com material de jazida |  |  | 2.5 | Recomposição de revestimento primário com material de jazida |  |  | 2.5 | Recomposição de revestimento primário com material de jazida |  |  | 2.5 | Recomposição de revestimento primário com material de jazida |  |  | 2.5 | Recomposição de revestimento primário com material de jazida |  |  | 2.5 | Recomposição de revestimento primário com material de jazida |  |  | 2.5 | Recomposição de revestimento primário com material de jazida |  |  | 2.5 | Recomposição de revestimento primário com material de jazida |  |  | 2.5 | Recomposição de revestimento primário com material de jazida |  |  | 2.5 | Recomposição de revestimento primário com material de jazida |  |  | 2.5 | Recomposição de revestimento primário com material de jazida |  |  | 2.5 | Recomposição de revestimento primário com material de jazida |  |  | 2.5 | Recomposição de revestimento primário com material de jazida |  |  | 2.5 | Recomposição de revestimento primário com material de jazida |  |  | 2.5 | Recomposição de revestimento primário com material de jazida |  |  | 2.5 | Recomposição de revestimento primário com material de jazida |  |  | 2.5 | Recomposição de revestimento primário com material de jazida |  |  | 2.5 | Recomposição de revestimento primário com material de jazida |  |  | 2.5 | Recomposição de revestimento primário com material de jazida |  |  | 2.5 | Recomposição de revestimento primário com material de jazida |  |  | 2.5 | Recomposição de revestimento primário com material de jazida |  |  | 2.5 | Recomposição de revestimento primário com material de jazida |  |  | 2.5 | Recomposição de revestimento primário com material de jazida |  |  | 2.5 | Recomposição de revestimento primário com material de jazida |  |  | 2.5 | Recomposição de revestimento primário com material de jazida |  |  | 2.5 | Recomposição de revestimento primário com material de jazida |  |  | 2.5 | Recomposição de revestimento primário com material de jazida |  |  | 2.5 | Recomposição de revestimento primário com material de jazida |  |  | 2.5 | Recomposição de revestimento primário com material de jazida |  |  | 2.5 | Recomposição de revestimento primário com material de jazida |  |  | 2.5 | Recomposição de revestimento primário com material de jazida |  |  | 2.5 | Recomposição de revestimento primário com material de jazida |  |  | 2.5 | Recomposição de revestimento primário com material de jazida |  |  | 2.5 | Recomposição de revestimento primário com material de jazida |  |  | 2.5 | Recomposição de revestimento primário com material de jazida |  |  | 2.5 | Recomposição de revestimento primário com material de jazida |  |  | 2.5 | Recomposição de revestimento primário com material de jazida |  |  | 2.5 | Recomposição de revestimento primário com material de jazida |  |  | 2.5 | Recomposição de revestimento primário com material de jazida |  |  | 2.5 | Recomposição de revestimento primário com material de jazida |  |  | 2.5 | Recomposição de revestimento primário com material de jazida |  |  | 2.5 | Recomposição de revestimento primário com material de jazida |  |  | 2.5 | Recomposição de revestimento primário com material de jazida |  |  | 2.5 | Recomposição de revestimento primário com material de jazida |  |  | 2.5 | Recomposição de revestimento primário com material de jazida |  |  | 2.5 | Recomposição de revestimento primário com material de jazida |  |  | 2.5 | Recomposição de revestimento primário com material de jazida |  |  | 2.5 | Recomposição de revestimento primário com material de jazida |  |  | 2.5 | Recomposição de revestimento primário com material de jazida |  |  | 2.5 | Recomposição de revestimento primário com material de jazida |  |  | 2.5 | Recomposição de revestimento primário com material de jazida |  |  | 2.5 | Recomposição de revestimento primário com material de jazida |  |  | 2.5 | Recomposição de revestimento primário com material de jazida |  |  | 2.5 | Recomposição de revestimento primário com material de jazida |  |  | 2.5 | Recomposição de revestimento primário com material de jazida
| Volume de material p/ aterro e revestimento primário -------------------------------------------->>> | 0 | m³ |  | Volume de material p/ aterro e revestimento primário | Estaca final - E650+16,00 | m³ |  | Volume de material p/ aterro e revestimento primário | 0 | m³ |  | Volume de material p/ aterro e revestimento primário | 0 | m³ |  | Volume de material p/ aterro e revestimento primário | 0 | m³ |  | Volume de material p/ aterro e revestimento primário | 0 | m³ |  | Volume de material p/ aterro e revestimento primário | 0 | m³ |  | Volume de material p/ aterro e revestimento primário | 0 | m³ |  | Volume de material p/ aterro e revestimento primário | 0 | m³ |  | Volume de material p/ aterro e revestimento primário | 0 | m³ |  | Volume de material p/ aterro e revestimento primário | 0 | m³ |  | Volume de material p/ aterro e revestimento primário | 0 | m³ |  | Volume de material p/ aterro e revestimento primário | 0 | m³ |  | Volume de material p/ aterro e revestimento primário | 0 | m³ |  | Volume de material p/ aterro e revestimento primário | 0 | m³ |  | Volume de material p/ aterro e revestimento primário | 0 | m³ |  | Volume de material p/ aterro e revestimento primário | 0 | m³ |  | Volume de material p/ aterro e revestimento primário | 0 | m³ |  | Volume de material p/ aterro e revestimento primário | 0 | m³ |  | Volume de material p/ aterro e revestimento primário | 0 | m³ |  | Volume de material p/ aterro e revestimento primário | 0 | m³ |  | Volume de material p/ aterro e revestimento primário | 0 | m³ |  | Volume de material p/ aterro e revestimento primário | 0 | m³ |  | Volume de material p/ aterro e revestimento primário | 0 | m³ |  | Volume de material p/ aterro e revestimento primário | 0 | m³ |  | Volume de material p/ aterro e revestimento primário | 0 | m³ |  | Volume de material p/ aterro e revestimento primário | 0 | m³ |  | Volume de material p/ aterro e revestimento primário | 0 | m³ |  | Volume de material p/ aterro e revestimento primário | 0 | m³ |  | Volume de material p/ aterro e revestimento primário | 0 | m³ |  | Volume de material p/ aterro e revestimento primário | 0 | m³ |  | Volume de material p/ aterro e revestimento primário | 0 | m³ |  | Volume de material p/ aterro e revestimento primário | 0 | m³ |  | Volume de material p/ aterro e revestimento primário | 0 | m³ |  | Volume de material p/ aterro e revestimento primário | 0 | m³ |  | Volume de material p/ aterro e revestimento primário | 0 | m³ |  | Volume de material p/ aterro e revestimento primário | 0 | m³ |  | Volume de material p/ aterro e revestimento primário | 0 | m³ |  | Volume de material p/ aterro e revestimento primário | 0 | m³ |  | Volume de material p/ aterro e revestimento primário | 0 | m³ |  | Volume de material p/ aterro e revestimento primário | 0 | m³ |  | Volume de material p/ aterro e revestimento primário | 0 | m³ |  | Volume de material p/ aterro e revestimento primário | 0 | m³ |  | Volume de material p/ aterro e revestimento primário | 0 | m³ |  | Volume de material p/ aterro e revestimento primário | 0 | m³ |  | Volume de material p/ aterro e revestimento primário | 0 | m³ |  | Volume de material p/ aterro e revestimento primário | 0 | m³ |  | Volume de material p/ aterro e revestimento primário | 0 | m³ |  | Volume de material p/ aterro e revestimento primário | 0 | m³ |  | Volume de material p/ aterro e revestimento primário | 0 | m³ |  | Volume de material p/ aterro e revestimento primário | 0 | m³ |  | Volume de material p/ aterro e revestimento primário | 0 | m³ |  | Volume de material p/ aterro e revestimento primário | 0 | m³ |  | Volume de material p/ aterro e revestimento primário | 0 | m³ |  | Volume de material p/ aterro e revestimento primário | 0 | m³ |  | Volume de material p/ aterro e revestimento primário | 0 | m³ |  | Volume de material p/ aterro e revestimento primário | 0 | m³ |  | Volume de material p/ aterro e revestimento primário | 0 | m³ |  | Volume de material p/ aterro e revestimento primário | 0 | m³ |  | Volume de material p/ aterro e revestimento primário | 0 | m³ |  | Volume de material p/ aterro e revestimento primário | 0 | m³ |  | Volume de material p/ aterro e revestimento primário | 0 | m³ |  | Volume de material p/ aterro e revestimento primário | 0 | m³ |  | Volume de material p/ aterro e revestimento primário | 0 | m³
| Volume total ----------------------------------------------------------------------------------------------->>> | 0 | m³ |  | Volume total | Estaca final - E650+16,00 | m³ |  | Volume total | 0 | m³ |  | Volume total | 0 | m³ |  | Volume total | 0 | m³ |  | Volume total | 0 | m³ |  | Volume total | 0 | m³ |  | Volume total | 0 | m³ |  | Volume total | 0 | m³ |  | Volume total | 0 | m³ |  | Volume total | 0 | m³ |  | Volume total | 0 | m³ |  | Volume total | 0 | m³ |  | Volume total | 0 | m³ |  | Volume total | 0 | m³ |  | Volume total | 0 | m³ |  | Volume total | 0 | m³ |  | Volume total | 0 | m³ |  | Volume total | 0 | m³ |  | Volume total | 0 | m³ |  | Volume total | 0 | m³ |  | Volume total | 0 | m³ |  | Volume total | 0 | m³ |  | Volume total | 0 | m³ |  | Volume total | 0 | m³ |  | Volume total | 0 | m³ |  | Volume total | 0 | m³ |  | Volume total | 0 | m³ |  | Volume total | 0 | m³ |  | Volume total | 0 | m³ |  | Volume total | 0 | m³ |  | Volume total | 0 | m³ |  | Volume total | 0 | m³ |  | Volume total | 0 | m³ |  | Volume total | 0 | m³ |  | Volume total | 0 | m³ |  | Volume total | 0 | m³ |  | Volume total | 0 | m³ |  | Volume total | 0 | m³ |  | Volume total | 0 | m³ |  | Volume total | 0 | m³ |  | Volume total | 0 | m³ |  | Volume total | 0 | m³ |  | Volume total | 0 | m³ |  | Volume total | 0 | m³ |  | Volume total | 0 | m³ |  | Volume total | 0 | m³ |  | Volume total | 0 | m³ |  | Volume total | 0 | m³ |  | Volume total | 0 | m³ |  | Volume total | 0 | m³ |  | Volume total | 0 | m³ |  | Volume total | 0 | m³ |  | Volume total | 0 | m³ |  | Volume total | 0 | m³ |  | Volume total | 0 | m³ |  | Volume total | 0 | m³ |  | Volume total | 0 | m³ |  | Volume total | 0 | m³ |  | Volume total | 0 | m³ |  | Volume total | 0 | m³ |  | Volume total | 0 | m³ |  | Volume total | 0 | m³ |  | Volume total | 0 | m³
2.5 | Escavação, carga e transporte de material de 1ª categoria DMT 50 até 200 m
| Relatório de volumes 1: |  | m³
| Relatório de volumes 2: |  | m³
| Relatório de volumes 3: |  | m³
| Relatório de volumes 3: |  | m³
| Relatório de volumes 3: |  | m³
| Relatório de volumes 4: | 650 | m³ | 16
| Volume total de corte mat. 1ª cat. |  | m³
1.5 | Escavação e carga de material de jazida | 0 | m³
| Volume de material p/ aterro e revestimento primário -------------------------------------------->>> | 0 | m³
| Volume a ser subtraida (referente a 01 Passagem Molhada: uma de 0 m) | 0 | m³
| Volume de material p/ aterro alças passagem molhada -------------------------------------------->>> | 0 | m³
| Volume total ----------------------------------------------------------------------------------------------->>> | 0 | m³
1.5 | Transporte de material de jazida DMT=4.84km | 111373.73 | t x km
| Momento de transporte calculado no quadro de distribuição ------------------------------------->>> | 111373.73 | t x km
1.6 | Transporte local de água DMT=-0.65km | 0 | t x km
| Extensão ---------------------------------------------------------------------------------------------------->>> | 0 | m
| Largura da média da pista -------------------------------------------------------------------------------->>> | 6.225 | m
| Consumo de água p/ reconformação ------------------------------------------------------------------>>> | 0.009 | t/m²
| Consumo de água p/ compactação --------------------------------------------------------------------->>> | 0.053 | t/m³
| Espessura da execução ----------------------------------------------------------------------------------->>> | 0.2 | m
| DMT ---------------------------------------------------------------------------------------------------------->>> | 0 | km
| Momento de transporte p/ regularização ------------------------------------------------------------->>> | 0 | t x km
| Momento de transporte p/ execução ------------------------------------------------------------------>>> | 0 | t x km
2.8 | Compactação de aterros a 100% do Proctor Normal
| Volume (quadro de distribuição de material) |  | m³
Fator de empolamento
| Volume a ser subtraida (referente a 01 Passagem Molhada: uma de 0 m) |  | m³
| Volume a ser compactado |  | m³
| Momento de transporte total --------------------------------------------------------------------------->>> | 0 | t x km
1.6 | Recomposição de revestimento primário com material de jazida | 0 | m³
| Volume sem empolamento calculado no quadro de distribuição ------------------------------------->>> | 0 | m³
| Volume de aterro quadro de volumes dos bueiros ------------------------------------------------>>> |  | m³
| Volume total ------------------------------------------>>> | 0 | m³
2.0 | RECUPERAÇÃO DE ÁREAS DEGRADADAS
2.1 | Reparação de danos físicos ao meio ambiente | 0 | m²
| Área da jazida ---------------------------------------------------------------------------------------------->>> | 0 | m²
3.0 | TRANSPOSIÇÃO DE TALVEGUES
3.1 | Boca de BDTC D=1,00m | 4 | un
| Quantidade ---------------------------------------------------------------------------------------------->>> | 4 | un
3.2 | Corpo de BDTC D=1,00m | 14 | m
| Comprimento ---------------------------------------------------------------------------------------------->>> | 7 | m
| Quantidade Bueiros ------------------------------------------------------------------------------------------>>> | 2 | un
| Comprimento total ------------------------------------------------------------------------------------------>>> | 14 | un
3.0 | SINALIZAÇÃO VERTICAL
3.1 | Placas de advertência em chapa de aço num 16 com pintura retrorrefletiva 0,80x0,80m | 10 | un
| Quantidade ---------------------------------------------------------------------------------------------->>> | 10 | un

## DMT Material _Trecho 11 (hidden)
OBRA: RECUPERAÇÃO DE ESTRADAS VICINAIS
Municipio: Altos-PI
TRECHO :
EXTENSÃO: km
QUADRO DE DISTRIBUIÇÃO DE MATERIAL DE JAZIDA
CÁLCULO DA DISTÂNCIA MÉDIA DE TRANSPORTE - DMT
322.5
Empolamento: |  |  |  | 25% |  |  |  | Relatório de volume 1: |  |  |  | 0 | m³
Peso específico: |  |  |  | 1.875 | t/m³ |  |  | Relatório de volume 2: |  |  |  | 0 | m³
Distância entre estacas: |  |  |  | 20 | m |  |  | Relatório de volume 3: |  |  |  | 0 | m³
Largura média da pista: |  |  |  | 6.225 | m
Espessura da camada: |  |  |  | 0.2 | m
[19 empty] | D1= | 6450 | 6.45 | 322.5
Jazida Utilizada | Localização da jazida | Sub-trecho | [6 empty] | Tamanho Sub-trecho (m) | Volume sem empolamento (m³) | Volume empolado (m³) | Peso (t) | Dist. Fixa (km) | Tamanho médio Subtrecho (km) | MT Sub-trecho (t x km) |  |  |  | D2= | 2680 | 2.68
CE - 1 | E0+0,00 | E | 0 | 0 | Até | E | 394 | 6 | 7886 | 9818.07 | 12272.5875 | 23011.1016 | 0.9 | 3.94 | 111373.73 | 4.84 | 6240 | 6.24 |  |  | 48.7849
[16 empty] | 0 | 6240 | 6.24 |  |  | 2387.1489
[16 empty] | 0 | 6240 | 6.24 |  |  | 5700859.6845
[16 empty] | 0 | 13360 | 13.36 |  |  | 5.3434
[15 empty] | 0 | 0
[15 empty] | 0 | 0
TOTAL | [8 empty] | 7886 | 9818.07 | 12272.5875 | 23011.1016 |  |  | 111373.73 |  |  | 217.4272
[10 empty] | DMT | DMT | 4.84 | km |  |  | 38168.24 |  | 108.7136
[16 empty] | 4.84 |  | 5.5466
-4654
| 2660 | [11 empty] | d1= | 3989
| 3340 | [11 empty] | d2= | 3897 |  |  | 324 | [5 empty] | 0
| 18231200 | [11 empty] | dm= | 1.9718 |  |  | 6692 | [5 empty] | 0
| 9115600 | [15 empty] | 44887840 | [5 empty] | #DIV/0!
| 1519.2667 | [15 empty] | 22443920
3198.9624
3.34
Estaca final - E650+16,00
|  | 650 |  | 16

## DMT água_Trecho 11 (hidden)
OBRA: RECUPERAÇÃO DE ESTRADAS VICINAIS
Município: Altos-PI
TRECHO :
EXTENSÃO: km
6780
TRANSPORTE LOCAL DE ÁGUA
CÁLCULO DA DISTÂNCIA MÉDIA DE TRANSPORTE - DMT
12392.5
Fonte - Estaca inicial - E0+0,00 | [6 empty] | Estaca final - E394+6,00 |  |  |  | 6172.5
[15 empty] | 652 | 9956.5
[8 empty] | 8800 | [7 empty] | 497.825
3000
Estaca inicial: | E | 0 | + | 0 |  |  |  |  | 62.189
Estaca fonte: | E | 0 | + | 0 |  |  |  |  | 31.0945
Estaca final: | E | 394 | + | 6 |  |  |  |  | 3.943
Distância entre Estacas: |  | 20 | m | [5 empty] | 0.013 |  | 5794
5794
4940
Local da fonte de água: "Lago" - Estaca E0+0,00 - Dist. Fixa =1,070 km | [10 empty] | 289.7 |  |  | 6580
DMT = [(d1²+d2²) / (2 x (d1+d2))] + d3 | [9 empty] | 5794 |  | 3360
d1 = | 0 | m | = | 0 | km
d2 = | 7886 | m | = | 7.886 | km
d3 = | 1070 | m | = | 1.07 | km |  |  |  | 20926
[9 empty] | 25000 | 362.5
DMT 01= | 0.01 | km | [6 empty] | 4074
OBS.: DMT menor que zero significa que a DMT considerada na composição da compactação é suficiente para aplicar no trecho. | [8 empty] | 203.7 | [5 empty] | 1680
OBS.: DMT menor que zero significa que a DMT considerada na composição da compactação é suficiente para aplicar no trecho. | [14 empty] | 11220
7250
6660
590
Estaca inicial - E177+0,00
Estaca final - E650+16,00
Fonte - E221+0,00
19913
9940
[9 empty] | 69.2004 |  |  |  | 9973
34.6002
Estaca inicial: | E | 177 | + | 0 |  |  |  |  | 3.7806
Estaca fonte: | E | 221 | + | 0
Estaca final: | E | 650 | + | 16 |  |  |  |  | -1.2194
Distância entre Estacas: |  | 20 | m
Local da fonte de água: "Poço" - Estaca 221+0,00 - Dist. Fixa = 0,00km | [7 empty] | 880
DMT = [(d1²+d2²) / (2 x (d1+d2))] + d3 | [15 empty] | 23513 | 27220
d1 = | 880 | m | = | 0.88 | km |  |  | 12692 | [7 empty] | 13043 | 23513
d2 = | 8272 | m | = | 8.272 | km |  |  | 4420 | [7 empty] | 10470 | 3707
d3 = | 0 | m | = | 0 | km |  |  | 8272 |  |  |  | -11080.948
-0.65
DMT 02= | -1.2194 | km
DMT TRECHO 01=-0.65KM
A DMT menor que zero significa que a DMT presente da Composição de Revestimento Primário já contempla o necessário para o transporte de água.
14500
|  |  |  | 23513 | [5 empty] | 13540
|  |  |  | 20000 | [5 empty] | 960
3513
27220
3707

## Orçamento_Trecho 12 (hidden)
OBRA: RECUPERAÇÃO DE ESTRADAS VICINAIS
Município: Altos-PI
TRECHO :
EXTENSÃO: km
PLANILHA ORÇAMENTÁRIA - TRECHO 02 / ONERADA
CONSTRUÇÃO DE ESTRADA VICINAL
ÍTEM | DISCRIMINAÇÃO | UNID. | QUANT. | C. UNIT.(R$) | P. UNIT.(R$) | SUB-TOTAL(R$) | REFERÊNCIA |  | TOTAL(R$)
1.0 | TERRAPLENAGEM | [7 empty] | 104324.14
1.1 | Desmatamento, destocamento, limpeza de área e estocagem do material de limpeza com árvores de diâmetro até 0,15 m | m2 | 0 | 0.56 | 0.69 | 0 | SICRO - DNIT | 5501700
1.2 | Reconformação da plataforma | m2 | 0 | 0.09 | 0.11 | 0 | SICRO - DNIT | 4915598
1.3 | Limpeza mecanizada de camada vegetal | m2 | 0 | 0.46 | 0.57 | 0 | SICRO - DNIT | 5502985
1.4 | Expurgo de jazida | m3 | 0 | 2.63 | 3.24 | 0 | SICRO - DNIT | 5502986
1.5 | Escavação e carga de material de jazida com escavadeira hidráulica de 1,56 m³ | m3 | 0 | 1.04 | 1.28 | 0 | SICRO - DNIT | 4016096
1.5 | Transporte com caminhão basculante de 10 m³ - rodovia em revestimento primário -DMT=3.97Km | t x km | 82885.92 | 1.01 | 1.24 | 102778.54 | SICRO - DNIT | 5914374
1.6 | Transporte de água com caminhão tanque de 10.000 l - rodovia em leito natural -DMT=-1.9Km | t x km | 0 | 2.24 | 2.76 | 0 | SICRO - DNIT | 5915466
1.6 | Recomposição de revestimento primário com material de jazida | m³ | 115 | 10.9 | 13.44 | 1545.6 | SICRO - DNIT | 4915611
2.0 | RECUPERAÇÃO DE ÁREAS DEGRADADAS | [7 empty] | 0
2.1 | Reparação de danos físicos ao meio ambiente | m2 | 0 | 1.42 | 1.75 | 0 | COMPOSIÇÃO PRÓPRIA
3.0 | TRANSPOSIÇÃO DE TALVEGUES | [7 empty] | 0
3.1 | Boca de BDTC D=1,00m | un |  | 3371.09 | 4155.21 | 0 | COMPOSIÇÃO PRÓPRIA |  | 0
3.2 | Corpo de BDTC D=1,00m | m |  | 1696.46 | 2091.06 | 0 | COMPOSIÇÃO PRÓPRIA
3.0 | SINALIZAÇÃO VERTICAL | [7 empty] | 8613.7
3.1 | Placas de advertência em chapa de aço num 16 com pintura retrorrefletiva 0,80x0,80m | un | 10 | 698.82 | 861.37 | 8613.7 | COMPOSIÇÃO PRÓPRIA |  | 0
TOTAL GERAL (R$) | [8 empty] | 112937.84
Estaca final - E650+16,00
|  | 650 |  | 16

## Memória de Cálculo_Trecho 12 (hidden)
OBRA: RECUPERAÇÃO DE ESTRADAS VICINAIS
Município: Altos-PI
TRECHO :
EXTENSÃO: km
MEMÓRIA DE CÁLCULO
DADOS:
EXTENSÃO DO TRECHO: |  | 0 | m
LARGURA DA PISTA DE ROLAMENTO: |  | 6 | m
ESPESSURA DO REVESTIMENTO PRIMÁRIO: |  | 0.2 | m
FATOR DE EMPOLAMENTO: |  | 1.25
1.0 | TERRAPLENAGEM
1.1 | Desmatamento, destocamento, limpeza de área e estocagem do material de limpeza com árvores de diâmetro até 0,15 m | 0 | m2
| Extensão do trecho ---------------------------------------------------------------------------------------->>> | 0 | m
| Extensão a ser subtraida (referente a E0=0,00 até E197+10,00)------------------------------------->>> |  | m
| Largura de desmatamento ------------------------------------------------------------------------------->>> | 1 | m |  | 12.45
| Margens ----------------------------------------------------------------------------------------------------->>> | 2 | un |  | 6.225
| Fator descontos interseções, povoados, etc. --------------------------------------------------------->>> | 0.95 |  |  | 1.245
| Área --------------------------------------------------------------------------------------------------------->>> | 0 | m2
197.5
1.2 | Reconformação da plataforma | 0 | m²
| Extensão ---------------------------------------------------------------------------------------------------->>> | 0 | m
| Extensão a ser subtraida (referente a 01 Passagem Molhada: uma de 0 m) | 0 | m
| Largura plataforma(pista + 0,45m) ---------------------------------------------------------------------->>> | 6.45 | m
| Área (Extensão x largura) -------------------------------------------------------------------------------->>> | 0 | m2
1.3 | Limpeza mecanizada de camada vegetal | 0 | m²
| Volume de material p/ aterro e revestimento primário -------------------------------------------->>> | 0 | m³
| Volume a ser subtraida (referente a 01 Passagem Molhada: uma de 0 m) | 0 | m³
| Profundidade de escavação da jazida ------------------------------------------------------------------>>> | 1 | m
| Área (volume / profundidade) -------------------------------------------------------------------------->>> | 0 | m²
3950
1.4 | Expurgo de jazida | 0 | m³
| Área de Limpeza superficial de área de jazida -------------------------------------------------------->>> | 0 | m²
| Espessura da camada de expurgo ----------------------------------------------------------------------->>> | 0.2 | m
| Volume (área x espessura) ------------------------------------------------------------------------------>>> | 0 | m³
1.5 | Escavação e carga de material de jazida | 0 | m³ | 2.5 | Recomposição de revestimento primário com material de jazida |  |  | 2.5 | Recomposição de revestimento primário com material de jazida |  |  | 2.5 | Recomposição de revestimento primário com material de jazida |  |  | 2.5 | Recomposição de revestimento primário com material de jazida |  |  | 2.5 | Recomposição de revestimento primário com material de jazida |  |  | 2.5 | Recomposição de revestimento primário com material de jazida |  |  | 2.5 | Recomposição de revestimento primário com material de jazida |  |  | 2.5 | Recomposição de revestimento primário com material de jazida |  |  | 2.5 | Recomposição de revestimento primário com material de jazida |  |  | 2.5 | Recomposição de revestimento primário com material de jazida |  |  | 2.5 | Recomposição de revestimento primário com material de jazida |  |  | 2.5 | Recomposição de revestimento primário com material de jazida |  |  | 2.5 | Recomposição de revestimento primário com material de jazida |  |  | 2.5 | Recomposição de revestimento primário com material de jazida |  |  | 2.5 | Recomposição de revestimento primário com material de jazida |  |  | 2.5 | Recomposição de revestimento primário com material de jazida |  |  | 2.5 | Recomposição de revestimento primário com material de jazida |  |  | 2.5 | Recomposição de revestimento primário com material de jazida |  |  | 2.5 | Recomposição de revestimento primário com material de jazida |  |  | 2.5 | Recomposição de revestimento primário com material de jazida |  |  | 2.5 | Recomposição de revestimento primário com material de jazida |  |  | 2.5 | Recomposição de revestimento primário com material de jazida |  |  | 2.5 | Recomposição de revestimento primário com material de jazida |  |  | 2.5 | Recomposição de revestimento primário com material de jazida |  |  | 2.5 | Recomposição de revestimento primário com material de jazida |  |  | 2.5 | Recomposição de revestimento primário com material de jazida |  |  | 2.5 | Recomposição de revestimento primário com material de jazida |  |  | 2.5 | Recomposição de revestimento primário com material de jazida |  |  | 2.5 | Recomposição de revestimento primário com material de jazida |  |  | 2.5 | Recomposição de revestimento primário com material de jazida |  |  | 2.5 | Recomposição de revestimento primário com material de jazida |  |  | 2.5 | Recomposição de revestimento primário com material de jazida |  |  | 2.5 | Recomposição de revestimento primário com material de jazida |  |  | 2.5 | Recomposição de revestimento primário com material de jazida |  |  | 2.5 | Recomposição de revestimento primário com material de jazida |  |  | 2.5 | Recomposição de revestimento primário com material de jazida |  |  | 2.5 | Recomposição de revestimento primário com material de jazida |  |  | 2.5 | Recomposição de revestimento primário com material de jazida |  |  | 2.5 | Recomposição de revestimento primário com material de jazida |  |  | 2.5 | Recomposição de revestimento primário com material de jazida |  |  | 2.5 | Recomposição de revestimento primário com material de jazida |  |  | 2.5 | Recomposição de revestimento primário com material de jazida |  |  | 2.5 | Recomposição de revestimento primário com material de jazida |  |  | 2.5 | Recomposição de revestimento primário com material de jazida |  |  | 2.5 | Recomposição de revestimento primário com material de jazida |  |  | 2.5 | Recomposição de revestimento primário com material de jazida |  |  | 2.5 | Recomposição de revestimento primário com material de jazida |  |  | 2.5 | Recomposição de revestimento primário com material de jazida |  |  | 2.5 | Recomposição de revestimento primário com material de jazida |  |  | 2.5 | Recomposição de revestimento primário com material de jazida |  |  | 2.5 | Recomposição de revestimento primário com material de jazida |  |  | 2.5 | Recomposição de revestimento primário com material de jazida |  |  | 2.5 | Recomposição de revestimento primário com material de jazida |  |  | 2.5 | Recomposição de revestimento primário com material de jazida |  |  | 2.5 | Recomposição de revestimento primário com material de jazida |  |  | 2.5 | Recomposição de revestimento primário com material de jazida |  |  | 2.5 | Recomposição de revestimento primário com material de jazida |  |  | 2.5 | Recomposição de revestimento primário com material de jazida |  |  | 2.5 | Recomposição de revestimento primário com material de jazida |  |  | 2.5 | Recomposição de revestimento primário com material de jazida |  |  | 2.5 | Recomposição de revestimento primário com material de jazida |  |  | 2.5 | Recomposição de revestimento primário com material de jazida |  |  | 2.5 | Recomposição de revestimento primário com material de jazida
| Volume de material p/ aterro e revestimento primário -------------------------------------------->>> | 0 | m³ |  | Volume de material p/ aterro e revestimento primário | Estaca final - E650+16,00 | m³ |  | Volume de material p/ aterro e revestimento primário | 0 | m³ |  | Volume de material p/ aterro e revestimento primário | 0 | m³ |  | Volume de material p/ aterro e revestimento primário | 0 | m³ |  | Volume de material p/ aterro e revestimento primário | 0 | m³ |  | Volume de material p/ aterro e revestimento primário | 0 | m³ |  | Volume de material p/ aterro e revestimento primário | 0 | m³ |  | Volume de material p/ aterro e revestimento primário | 0 | m³ |  | Volume de material p/ aterro e revestimento primário | 0 | m³ |  | Volume de material p/ aterro e revestimento primário | 0 | m³ |  | Volume de material p/ aterro e revestimento primário | 0 | m³ |  | Volume de material p/ aterro e revestimento primário | 0 | m³ |  | Volume de material p/ aterro e revestimento primário | 0 | m³ |  | Volume de material p/ aterro e revestimento primário | 0 | m³ |  | Volume de material p/ aterro e revestimento primário | 0 | m³ |  | Volume de material p/ aterro e revestimento primário | 0 | m³ |  | Volume de material p/ aterro e revestimento primário | 0 | m³ |  | Volume de material p/ aterro e revestimento primário | 0 | m³ |  | Volume de material p/ aterro e revestimento primário | 0 | m³ |  | Volume de material p/ aterro e revestimento primário | 0 | m³ |  | Volume de material p/ aterro e revestimento primário | 0 | m³ |  | Volume de material p/ aterro e revestimento primário | 0 | m³ |  | Volume de material p/ aterro e revestimento primário | 0 | m³ |  | Volume de material p/ aterro e revestimento primário | 0 | m³ |  | Volume de material p/ aterro e revestimento primário | 0 | m³ |  | Volume de material p/ aterro e revestimento primário | 0 | m³ |  | Volume de material p/ aterro e revestimento primário | 0 | m³ |  | Volume de material p/ aterro e revestimento primário | 0 | m³ |  | Volume de material p/ aterro e revestimento primário | 0 | m³ |  | Volume de material p/ aterro e revestimento primário | 0 | m³ |  | Volume de material p/ aterro e revestimento primário | 0 | m³ |  | Volume de material p/ aterro e revestimento primário | 0 | m³ |  | Volume de material p/ aterro e revestimento primário | 0 | m³ |  | Volume de material p/ aterro e revestimento primário | 0 | m³ |  | Volume de material p/ aterro e revestimento primário | 0 | m³ |  | Volume de material p/ aterro e revestimento primário | 0 | m³ |  | Volume de material p/ aterro e revestimento primário | 0 | m³ |  | Volume de material p/ aterro e revestimento primário | 0 | m³ |  | Volume de material p/ aterro e revestimento primário | 0 | m³ |  | Volume de material p/ aterro e revestimento primário | 0 | m³ |  | Volume de material p/ aterro e revestimento primário | 0 | m³ |  | Volume de material p/ aterro e revestimento primário | 0 | m³ |  | Volume de material p/ aterro e revestimento primário | 0 | m³ |  | Volume de material p/ aterro e revestimento primário | 0 | m³ |  | Volume de material p/ aterro e revestimento primário | 0 | m³ |  | Volume de material p/ aterro e revestimento primário | 0 | m³ |  | Volume de material p/ aterro e revestimento primário | 0 | m³ |  | Volume de material p/ aterro e revestimento primário | 0 | m³ |  | Volume de material p/ aterro e revestimento primário | 0 | m³ |  | Volume de material p/ aterro e revestimento primário | 0 | m³ |  | Volume de material p/ aterro e revestimento primário | 0 | m³ |  | Volume de material p/ aterro e revestimento primário | 0 | m³ |  | Volume de material p/ aterro e revestimento primário | 0 | m³ |  | Volume de material p/ aterro e revestimento primário | 0 | m³ |  | Volume de material p/ aterro e revestimento primário | 0 | m³ |  | Volume de material p/ aterro e revestimento primário | 0 | m³ |  | Volume de material p/ aterro e revestimento primário | 0 | m³ |  | Volume de material p/ aterro e revestimento primário | 0 | m³ |  | Volume de material p/ aterro e revestimento primário | 0 | m³ |  | Volume de material p/ aterro e revestimento primário | 0 | m³ |  | Volume de material p/ aterro e revestimento primário | 0 | m³ |  | Volume de material p/ aterro e revestimento primário | 0 | m³ |  | Volume de material p/ aterro e revestimento primário | 0 | m³
| Volume total ----------------------------------------------------------------------------------------------->>> | 0 | m³ |  | Volume total | Estaca final - E650+16,00 | m³ |  | Volume total | 0 | m³ |  | Volume total | 0 | m³ |  | Volume total | 0 | m³ |  | Volume total | 0 | m³ |  | Volume total | 0 | m³ |  | Volume total | 0 | m³ |  | Volume total | 0 | m³ |  | Volume total | 0 | m³ |  | Volume total | 0 | m³ |  | Volume total | 0 | m³ |  | Volume total | 0 | m³ |  | Volume total | 0 | m³ |  | Volume total | 0 | m³ |  | Volume total | 0 | m³ |  | Volume total | 0 | m³ |  | Volume total | 0 | m³ |  | Volume total | 0 | m³ |  | Volume total | 0 | m³ |  | Volume total | 0 | m³ |  | Volume total | 0 | m³ |  | Volume total | 0 | m³ |  | Volume total | 0 | m³ |  | Volume total | 0 | m³ |  | Volume total | 0 | m³ |  | Volume total | 0 | m³ |  | Volume total | 0 | m³ |  | Volume total | 0 | m³ |  | Volume total | 0 | m³ |  | Volume total | 0 | m³ |  | Volume total | 0 | m³ |  | Volume total | 0 | m³ |  | Volume total | 0 | m³ |  | Volume total | 0 | m³ |  | Volume total | 0 | m³ |  | Volume total | 0 | m³ |  | Volume total | 0 | m³ |  | Volume total | 0 | m³ |  | Volume total | 0 | m³ |  | Volume total | 0 | m³ |  | Volume total | 0 | m³ |  | Volume total | 0 | m³ |  | Volume total | 0 | m³ |  | Volume total | 0 | m³ |  | Volume total | 0 | m³ |  | Volume total | 0 | m³ |  | Volume total | 0 | m³ |  | Volume total | 0 | m³ |  | Volume total | 0 | m³ |  | Volume total | 0 | m³ |  | Volume total | 0 | m³ |  | Volume total | 0 | m³ |  | Volume total | 0 | m³ |  | Volume total | 0 | m³ |  | Volume total | 0 | m³ |  | Volume total | 0 | m³ |  | Volume total | 0 | m³ |  | Volume total | 0 | m³ |  | Volume total | 0 | m³ |  | Volume total | 0 | m³ |  | Volume total | 0 | m³ |  | Volume total | 0 | m³ |  | Volume total | 0 | m³
2.5 | Escavação, carga e transporte de material de 1ª categoria DMT 50 até 200 m
| Relatório de volumes 1: |  | m³
| Relatório de volumes 2: |  | m³
| Relatório de volumes 3: |  | m³
| Relatório de volumes 3: |  | m³
| Relatório de volumes 3: |  | m³
| Relatório de volumes 4: | 650 | m³ | 16
| Volume total de corte mat. 1ª cat. |  | m³
1.5 | Escavação e carga de material de jazida | 0 | m³
| Volume de material p/ aterro e revestimento primário -------------------------------------------->>> | 0 | m³
| Volume a ser subtraida (referente a 01 Passagem Molhada: uma de 0 m) | 0 | m³
| Volume de material p/ aterro alças passagem molhada -------------------------------------------->>> | 0 | m³
| Volume total ----------------------------------------------------------------------------------------------->>> | 0 | m³
1.5 | Transporte de material de jazida DMT=3.97km | 82885.92 | t x km
| Momento de transporte calculado no quadro de distribuição ------------------------------------->>> | 82885.92 | t x km
1.6 | Transporte local de água DMT=-1.9km | 0 | t x km
| Extensão ---------------------------------------------------------------------------------------------------->>> | 0 | m
| Largura da média da pista -------------------------------------------------------------------------------->>> | 6.225 | m
| Consumo de água p/ reconformação ------------------------------------------------------------------>>> | 0.009 | t/m²
| Consumo de água p/ compactação --------------------------------------------------------------------->>> | 0.053 | t/m³
| Espessura da execução ----------------------------------------------------------------------------------->>> | 0.2 | m
| DMT ---------------------------------------------------------------------------------------------------------->>> | 0 | km
| Momento de transporte p/ regularização ------------------------------------------------------------->>> | 0 | t x km
| Momento de transporte p/ execução ------------------------------------------------------------------>>> | 0 | t x km
2.8 | Compactação de aterros a 100% do Proctor Normal
| Volume (quadro de distribuição de material) |  | m³
Fator de empolamento
| Volume a ser subtraida (referente a 01 Passagem Molhada: uma de 0 m) |  | m³
| Volume a ser compactado |  | m³
| Momento de transporte total --------------------------------------------------------------------------->>> | 0 | t x km
1.6 | Recomposição de revestimento primário com material de jazida | 115 | m³
| Volume sem empolamento calculado no quadro de distribuição ------------------------------------->>> | 0 | m³
| Volume de aterro quadro de volumes dos bueiros ------------------------------------------------>>> | 115.003 | m³
| Volume total ------------------------------------------>>> | 115 | m³
2.0 | RECUPERAÇÃO DE ÁREAS DEGRADADAS
2.1 | Reparação de danos físicos ao meio ambiente | 0 | m²
| Área da jazida ---------------------------------------------------------------------------------------------->>> | 0 | m²
3.0 | TRANSPOSIÇÃO DE TALVEGUES
3.1 | Boca de BDTC D=1,00m | 4 | un
| Quantidade ---------------------------------------------------------------------------------------------->>> | 4 | un
3.2 | Corpo de BDTC D=1,00m | 14 | m
| Comprimento ---------------------------------------------------------------------------------------------->>> | 7 | m
| Quantidade Bueiros ------------------------------------------------------------------------------------------>>> | 2 | un
| Comprimento total ------------------------------------------------------------------------------------------>>> | 14 | un
3.0 | SINALIZAÇÃO VERTICAL
3.1 | Placas de advertência em chapa de aço num 16 com pintura retrorrefletiva 0,80x0,80m | 10 | un
| Quantidade ---------------------------------------------------------------------------------------------->>> | 10 | un

## DMT Material _Trecho 12 (hidden)
OBRA: RECUPERAÇÃO DE ESTRADAS VICINAIS
Municipio: Altos-PI
TRECHO :
EXTENSÃO: km
QUADRO DE DISTRIBUIÇÃO DE MATERIAL DE JAZIDA
CÁLCULO DA DISTÂNCIA MÉDIA DE TRANSPORTE - DMT
322.5
Empolamento: |  |  |  | 25% |  |  |  | Relatório de volume 1: |  |  |  | 0 | m³
Peso específico: |  |  |  | 1.875 | t/m³ |  |  | Relatório de volume 2: |  |  |  | 0 | m³
Distância entre estacas: |  |  |  | 20 | m |  |  | Relatório de volume 3: |  |  |  | 0 | m³
Largura média da pista: |  |  |  | 6.225 | m
Espessura da camada: |  |  |  | 0.2 | m
[19 empty] | D1= | 6450 | 6.45 | 322.5
Jazida Utilizada | Localização da jazida | Sub-trecho | [6 empty] | Tamanho Sub-trecho (m) | Volume sem empolamento (m³) | Volume empolado (m³) | Peso (t) | Dist. Fixa (km) | Tamanho médio Subtrecho (km) | MT Sub-trecho (t x km) |  |  |  | D2= | 2680 | 2.68
CE - 1 | E357+15,00 | E | 0 | 0 | Até | E | 357 | 15 | 7155 | 8907.975 | 11134.9688 | 20878.0664 | 0.424 | 3.55 | 82885.92 | 3.974 | 6240 | 6.24 |  |  | 48.7849
[16 empty] | 0 | 6240 | 6.24 |  |  | 2387.1489
[16 empty] | 0 | 6240 | 6.24 |  |  | 5700859.6845
[16 empty] | 0 | 13360 | 13.36 |  |  | 5.3434
[15 empty] | 0 | 0
[15 empty] | 0 | 0
TOTAL | [8 empty] | 7155 | 8907.975 | 11134.9688 | 20878.0664 |  |  | 82885.92 |  |  | 217.4272
[10 empty] | DMT | DMT | 3.97 | km |  |  | 28433.97 |  | 108.7136
[16 empty] | 3.974 |  | 5.5466
-5385
| 2660 | [11 empty] | d1= | 3989
| 3340 | [11 empty] | d2= | 3166 |  |  | 324 | [5 empty] | 0
| 18231200 | [11 empty] | dm= | 1.8124 |  |  | 6692 | [5 empty] | 0
| 9115600 | [15 empty] | 44887840 | [5 empty] | #DIV/0!
| 1519.2667 | [15 empty] | 22443920
3198.9624
3.34
Estaca final - E650+16,00
|  | 650 |  | 16

## DMT água_Trecho 12 (hidden)
OBRA: RECUPERAÇÃO DE ESTRADAS VICINAIS
Município: Altos-PI
TRECHO :
EXTENSÃO: km
6780
TRANSPORTE LOCAL DE ÁGUA
CÁLCULO DA DISTÂNCIA MÉDIA DE TRANSPORTE - DMT
12392.5
Estaca inicial - E0+0,00 | Fonte - E95+0,00 | [5 empty] | Estaca final - E357+15,00 |  |  |  | 6172.5
[15 empty] | 652 | 9956.5
[8 empty] | 8800 | [7 empty] | 497.825
3000
Estaca inicial: | E | 0 | + | 0 |  |  |  |  | 31.225
Estaca fonte: | E | 95 | + | 0 |  |  |  |  | 15.6125
Estaca final: | E | 357 | + | 15 |  |  |  |  | 2.182
Distância entre Estacas: |  | 20 | m | [5 empty] | -2.768 |  | 5794
3894
4940
Local da fonte de água: "Lago" - Estaca E95+0,00 - Dist. Fixa =0,050 km | [10 empty] | 289.7 |  |  | 6580
DMT = [(d1²+d2²) / (2 x (d1+d2))] + d3 | [9 empty] | 1994 |  | 3360
d1 = | 1900 | m | = | 1.9 | km
d2 = | 5255 | m | = | 5.255 | km
d3 = | 50 | m | = | 0.05 | km |  |  |  | 20926
[9 empty] | 25000 | 362.5
DMT 01= | -2.77 | km | [6 empty] | 4074
OBS.: DMT menor que zero significa que a DMT considerada na composição da compactação é suficiente para aplicar no trecho. | [8 empty] | 203.7 | [5 empty] | 1680
OBS.: DMT menor que zero significa que a DMT considerada na composição da compactação é suficiente para aplicar no trecho. | [14 empty] | 11220
7250
A DMT menor que zero significa que a DMT presente da Composição de Revestimento Primário já contempla o necessário para o transporte de água. | [9 empty] | 6660
590
Estaca inicial - E177+0,00
Estaca final - E650+16,00
Fonte - E221+0,00
19913
9940
[9 empty] | 69.2004 |  |  |  | 9973
34.6002
Estaca inicial: | E | 177 | + | 0 |  |  |  |  | 3.7806
Estaca fonte: | E | 221 | + | 0
Estaca final: | E | 650 | + | 16 |  |  |  |  | -1.2194
Distância entre Estacas: |  | 20 | m
Local da fonte de água: "Poço" - Estaca 221+0,00 - Dist. Fixa = 0,00km | [7 empty] | 880
DMT = [(d1²+d2²) / (2 x (d1+d2))] + d3 | [15 empty] | 23513 | 27220
d1 = | 880 | m | = | 0.88 | km |  |  | 12692 | [7 empty] | 13043 | 23513
d2 = | 8272 | m | = | 8.272 | km |  |  | 4420 | [7 empty] | 10470 | 3707
d3 = | 0 | m | = | 0 | km |  |  | 8272 |  |  |  | -30979.158
-1.9
DMT 02= | -1.2194 | km
DMT TRECHO 01=-1.9KM
A DMT menor que zero significa que a DMT presente da Composição de Revestimento Primário já contempla o necessário para o transporte de água.
14500
|  |  |  | 23513 | [5 empty] | 13540
|  |  |  | 20000 | [5 empty] | 960
3513
27220
3707

## Orçamento_Trecho 13 (hidden)
OBRA: RECUPERAÇÃO DE ESTRADAS VICINAIS
Município: Altos-PI
TRECHO :
EXTENSÃO: km
PLANILHA ORÇAMENTÁRIA - TRECHO 02 / ONERADA
CONSTRUÇÃO DE ESTRADA VICINAL
ÍTEM | DISCRIMINAÇÃO | UNID. | QUANT. | C. UNIT.(R$) | P. UNIT.(R$) | SUB-TOTAL(R$) | REFERÊNCIA |  | TOTAL(R$)
1.0 | TERRAPLENAGEM | [7 empty] | 85606.6
1.1 | Desmatamento, destocamento, limpeza de área e estocagem do material de limpeza com árvores de diâmetro até 0,15 m | m2 | 0 | 0.56 | 0.69 | 0 | SICRO - DNIT | 5501700
1.2 | Reconformação da plataforma | m2 | 0 | 0.09 | 0.11 | 0 | SICRO - DNIT | 4915598
1.3 | Limpeza mecanizada de camada vegetal | m2 | 0 | 0.46 | 0.57 | 0 | SICRO - DNIT | 5502985
1.4 | Expurgo de jazida | m3 | 0 | 2.63 | 3.24 | 0 | SICRO - DNIT | 5502986
1.5 | Escavação e carga de material de jazida com escavadeira hidráulica de 1,56 m³ | m3 | 0 | 1.04 | 1.28 | 0 | SICRO - DNIT | 4016096
1.5 | Transporte com caminhão basculante de 10 m³ - rodovia em revestimento primário -DMT=4.55Km | t x km | 67791.13 | 1.01 | 1.24 | 84061 | SICRO - DNIT | 5914374
1.6 | Transporte de água com caminhão tanque de 10.000 l - rodovia em leito natural -DMT=-1.85Km | t x km | 0 | 2.24 | 2.76 | 0 | SICRO - DNIT | 5915466
1.6 | Recomposição de revestimento primário com material de jazida | m³ | 115 | 10.9 | 13.44 | 1545.6 | SICRO - DNIT | 4915611
2.0 | RECUPERAÇÃO DE ÁREAS DEGRADADAS | [7 empty] | 0
2.1 | Reparação de danos físicos ao meio ambiente | m2 | 0 | 1.42 | 1.75 | 0 | COMPOSIÇÃO PRÓPRIA
3.0 | TRANSPOSIÇÃO DE TALVEGUES | [7 empty] | 0
3.1 | Boca de BDTC D=1,00m | un |  | 3371.09 | 4155.21 | 0 | COMPOSIÇÃO PRÓPRIA |  | 0
3.2 | Corpo de BDTC D=1,00m | m |  | 1696.46 | 2091.06 | 0 | COMPOSIÇÃO PRÓPRIA
3.0 | SINALIZAÇÃO VERTICAL | [7 empty] | 8613.7
3.1 | Placas de advertência em chapa de aço num 16 com pintura retrorrefletiva 0,80x0,80m | un | 10 | 698.82 | 861.37 | 8613.7 | COMPOSIÇÃO PRÓPRIA |  | 0
TOTAL GERAL (R$) | [8 empty] | 94220.3
Estaca final - E650+16,00
|  | 650 |  | 16

## Memória de Cálculo_Trecho 13 (hidden)
OBRA: RECUPERAÇÃO DE ESTRADAS VICINAIS
Município: Altos-PI
TRECHO :
EXTENSÃO: km
MEMÓRIA DE CÁLCULO
DADOS:
EXTENSÃO DO TRECHO: |  | 0 | m
LARGURA DA PISTA DE ROLAMENTO: |  | 6 | m
ESPESSURA DO REVESTIMENTO PRIMÁRIO: |  | 0.2 | m
FATOR DE EMPOLAMENTO: |  | 1.25
1.0 | TERRAPLENAGEM
1.1 | Desmatamento, destocamento, limpeza de área e estocagem do material de limpeza com árvores de diâmetro até 0,15 m | 0 | m2
| Extensão do trecho ---------------------------------------------------------------------------------------->>> | 0 | m
| Extensão a ser subtraida (referente a E0=0,00 até E197+10,00)------------------------------------->>> |  | m
| Largura de desmatamento ------------------------------------------------------------------------------->>> | 1 | m |  | 12.45
| Margens ----------------------------------------------------------------------------------------------------->>> | 2 | un |  | 6.225
| Fator descontos interseções, povoados, etc. --------------------------------------------------------->>> | 0.95 |  |  | 1.245
| Área --------------------------------------------------------------------------------------------------------->>> | 0 | m2
197.5
1.2 | Reconformação da plataforma | 0 | m²
| Extensão ---------------------------------------------------------------------------------------------------->>> | 0 | m
| Extensão a ser subtraida (referente a 01 Passagem Molhada: uma de 0 m) | 0 | m
| Largura plataforma(pista + 0,45m) ---------------------------------------------------------------------->>> | 6.45 | m
| Área (Extensão x largura) -------------------------------------------------------------------------------->>> | 0 | m2
1.3 | Limpeza mecanizada de camada vegetal | 0 | m²
| Volume de material p/ aterro e revestimento primário -------------------------------------------->>> | 0 | m³
| Volume a ser subtraida (referente a 01 Passagem Molhada: uma de 0 m) | 0 | m³
| Profundidade de escavação da jazida ------------------------------------------------------------------>>> | 1 | m
| Área (volume / profundidade) -------------------------------------------------------------------------->>> | 0 | m²
3950
1.4 | Expurgo de jazida | 0 | m³
| Área de Limpeza superficial de área de jazida -------------------------------------------------------->>> | 0 | m²
| Espessura da camada de expurgo ----------------------------------------------------------------------->>> | 0.2 | m
| Volume (área x espessura) ------------------------------------------------------------------------------>>> | 0 | m³
1.5 | Escavação e carga de material de jazida | 0 | m³ | 2.5 | Recomposição de revestimento primário com material de jazida |  |  | 2.5 | Recomposição de revestimento primário com material de jazida |  |  | 2.5 | Recomposição de revestimento primário com material de jazida |  |  | 2.5 | Recomposição de revestimento primário com material de jazida |  |  | 2.5 | Recomposição de revestimento primário com material de jazida |  |  | 2.5 | Recomposição de revestimento primário com material de jazida |  |  | 2.5 | Recomposição de revestimento primário com material de jazida |  |  | 2.5 | Recomposição de revestimento primário com material de jazida |  |  | 2.5 | Recomposição de revestimento primário com material de jazida |  |  | 2.5 | Recomposição de revestimento primário com material de jazida |  |  | 2.5 | Recomposição de revestimento primário com material de jazida |  |  | 2.5 | Recomposição de revestimento primário com material de jazida |  |  | 2.5 | Recomposição de revestimento primário com material de jazida |  |  | 2.5 | Recomposição de revestimento primário com material de jazida |  |  | 2.5 | Recomposição de revestimento primário com material de jazida |  |  | 2.5 | Recomposição de revestimento primário com material de jazida |  |  | 2.5 | Recomposição de revestimento primário com material de jazida |  |  | 2.5 | Recomposição de revestimento primário com material de jazida |  |  | 2.5 | Recomposição de revestimento primário com material de jazida |  |  | 2.5 | Recomposição de revestimento primário com material de jazida |  |  | 2.5 | Recomposição de revestimento primário com material de jazida |  |  | 2.5 | Recomposição de revestimento primário com material de jazida |  |  | 2.5 | Recomposição de revestimento primário com material de jazida |  |  | 2.5 | Recomposição de revestimento primário com material de jazida |  |  | 2.5 | Recomposição de revestimento primário com material de jazida |  |  | 2.5 | Recomposição de revestimento primário com material de jazida |  |  | 2.5 | Recomposição de revestimento primário com material de jazida |  |  | 2.5 | Recomposição de revestimento primário com material de jazida |  |  | 2.5 | Recomposição de revestimento primário com material de jazida |  |  | 2.5 | Recomposição de revestimento primário com material de jazida |  |  | 2.5 | Recomposição de revestimento primário com material de jazida |  |  | 2.5 | Recomposição de revestimento primário com material de jazida |  |  | 2.5 | Recomposição de revestimento primário com material de jazida |  |  | 2.5 | Recomposição de revestimento primário com material de jazida |  |  | 2.5 | Recomposição de revestimento primário com material de jazida |  |  | 2.5 | Recomposição de revestimento primário com material de jazida |  |  | 2.5 | Recomposição de revestimento primário com material de jazida |  |  | 2.5 | Recomposição de revestimento primário com material de jazida |  |  | 2.5 | Recomposição de revestimento primário com material de jazida |  |  | 2.5 | Recomposição de revestimento primário com material de jazida |  |  | 2.5 | Recomposição de revestimento primário com material de jazida |  |  | 2.5 | Recomposição de revestimento primário com material de jazida |  |  | 2.5 | Recomposição de revestimento primário com material de jazida |  |  | 2.5 | Recomposição de revestimento primário com material de jazida |  |  | 2.5 | Recomposição de revestimento primário com material de jazida |  |  | 2.5 | Recomposição de revestimento primário com material de jazida |  |  | 2.5 | Recomposição de revestimento primário com material de jazida |  |  | 2.5 | Recomposição de revestimento primário com material de jazida |  |  | 2.5 | Recomposição de revestimento primário com material de jazida |  |  | 2.5 | Recomposição de revestimento primário com material de jazida |  |  | 2.5 | Recomposição de revestimento primário com material de jazida |  |  | 2.5 | Recomposição de revestimento primário com material de jazida |  |  | 2.5 | Recomposição de revestimento primário com material de jazida |  |  | 2.5 | Recomposição de revestimento primário com material de jazida |  |  | 2.5 | Recomposição de revestimento primário com material de jazida |  |  | 2.5 | Recomposição de revestimento primário com material de jazida |  |  | 2.5 | Recomposição de revestimento primário com material de jazida |  |  | 2.5 | Recomposição de revestimento primário com material de jazida |  |  | 2.5 | Recomposição de revestimento primário com material de jazida |  |  | 2.5 | Recomposição de revestimento primário com material de jazida |  |  | 2.5 | Recomposição de revestimento primário com material de jazida |  |  | 2.5 | Recomposição de revestimento primário com material de jazida |  |  | 2.5 | Recomposição de revestimento primário com material de jazida
| Volume de material p/ aterro e revestimento primário -------------------------------------------->>> | 0 | m³ |  | Volume de material p/ aterro e revestimento primário | Estaca final - E650+16,00 | m³ |  | Volume de material p/ aterro e revestimento primário | 0 | m³ |  | Volume de material p/ aterro e revestimento primário | 0 | m³ |  | Volume de material p/ aterro e revestimento primário | 0 | m³ |  | Volume de material p/ aterro e revestimento primário | 0 | m³ |  | Volume de material p/ aterro e revestimento primário | 0 | m³ |  | Volume de material p/ aterro e revestimento primário | 0 | m³ |  | Volume de material p/ aterro e revestimento primário | 0 | m³ |  | Volume de material p/ aterro e revestimento primário | 0 | m³ |  | Volume de material p/ aterro e revestimento primário | 0 | m³ |  | Volume de material p/ aterro e revestimento primário | 0 | m³ |  | Volume de material p/ aterro e revestimento primário | 0 | m³ |  | Volume de material p/ aterro e revestimento primário | 0 | m³ |  | Volume de material p/ aterro e revestimento primário | 0 | m³ |  | Volume de material p/ aterro e revestimento primário | 0 | m³ |  | Volume de material p/ aterro e revestimento primário | 0 | m³ |  | Volume de material p/ aterro e revestimento primário | 0 | m³ |  | Volume de material p/ aterro e revestimento primário | 0 | m³ |  | Volume de material p/ aterro e revestimento primário | 0 | m³ |  | Volume de material p/ aterro e revestimento primário | 0 | m³ |  | Volume de material p/ aterro e revestimento primário | 0 | m³ |  | Volume de material p/ aterro e revestimento primário | 0 | m³ |  | Volume de material p/ aterro e revestimento primário | 0 | m³ |  | Volume de material p/ aterro e revestimento primário | 0 | m³ |  | Volume de material p/ aterro e revestimento primário | 0 | m³ |  | Volume de material p/ aterro e revestimento primário | 0 | m³ |  | Volume de material p/ aterro e revestimento primário | 0 | m³ |  | Volume de material p/ aterro e revestimento primário | 0 | m³ |  | Volume de material p/ aterro e revestimento primário | 0 | m³ |  | Volume de material p/ aterro e revestimento primário | 0 | m³ |  | Volume de material p/ aterro e revestimento primário | 0 | m³ |  | Volume de material p/ aterro e revestimento primário | 0 | m³ |  | Volume de material p/ aterro e revestimento primário | 0 | m³ |  | Volume de material p/ aterro e revestimento primário | 0 | m³ |  | Volume de material p/ aterro e revestimento primário | 0 | m³ |  | Volume de material p/ aterro e revestimento primário | 0 | m³ |  | Volume de material p/ aterro e revestimento primário | 0 | m³ |  | Volume de material p/ aterro e revestimento primário | 0 | m³ |  | Volume de material p/ aterro e revestimento primário | 0 | m³ |  | Volume de material p/ aterro e revestimento primário | 0 | m³ |  | Volume de material p/ aterro e revestimento primário | 0 | m³ |  | Volume de material p/ aterro e revestimento primário | 0 | m³ |  | Volume de material p/ aterro e revestimento primário | 0 | m³ |  | Volume de material p/ aterro e revestimento primário | 0 | m³ |  | Volume de material p/ aterro e revestimento primário | 0 | m³ |  | Volume de material p/ aterro e revestimento primário | 0 | m³ |  | Volume de material p/ aterro e revestimento primário | 0 | m³ |  | Volume de material p/ aterro e revestimento primário | 0 | m³ |  | Volume de material p/ aterro e revestimento primário | 0 | m³ |  | Volume de material p/ aterro e revestimento primário | 0 | m³ |  | Volume de material p/ aterro e revestimento primário | 0 | m³ |  | Volume de material p/ aterro e revestimento primário | 0 | m³ |  | Volume de material p/ aterro e revestimento primário | 0 | m³ |  | Volume de material p/ aterro e revestimento primário | 0 | m³ |  | Volume de material p/ aterro e revestimento primário | 0 | m³ |  | Volume de material p/ aterro e revestimento primário | 0 | m³ |  | Volume de material p/ aterro e revestimento primário | 0 | m³ |  | Volume de material p/ aterro e revestimento primário | 0 | m³ |  | Volume de material p/ aterro e revestimento primário | 0 | m³ |  | Volume de material p/ aterro e revestimento primário | 0 | m³ |  | Volume de material p/ aterro e revestimento primário | 0 | m³ |  | Volume de material p/ aterro e revestimento primário | 0 | m³ |  | Volume de material p/ aterro e revestimento primário | 0 | m³
| Volume total ----------------------------------------------------------------------------------------------->>> | 0 | m³ |  | Volume total | Estaca final - E650+16,00 | m³ |  | Volume total | 0 | m³ |  | Volume total | 0 | m³ |  | Volume total | 0 | m³ |  | Volume total | 0 | m³ |  | Volume total | 0 | m³ |  | Volume total | 0 | m³ |  | Volume total | 0 | m³ |  | Volume total | 0 | m³ |  | Volume total | 0 | m³ |  | Volume total | 0 | m³ |  | Volume total | 0 | m³ |  | Volume total | 0 | m³ |  | Volume total | 0 | m³ |  | Volume total | 0 | m³ |  | Volume total | 0 | m³ |  | Volume total | 0 | m³ |  | Volume total | 0 | m³ |  | Volume total | 0 | m³ |  | Volume total | 0 | m³ |  | Volume total | 0 | m³ |  | Volume total | 0 | m³ |  | Volume total | 0 | m³ |  | Volume total | 0 | m³ |  | Volume total | 0 | m³ |  | Volume total | 0 | m³ |  | Volume total | 0 | m³ |  | Volume total | 0 | m³ |  | Volume total | 0 | m³ |  | Volume total | 0 | m³ |  | Volume total | 0 | m³ |  | Volume total | 0 | m³ |  | Volume total | 0 | m³ |  | Volume total | 0 | m³ |  | Volume total | 0 | m³ |  | Volume total | 0 | m³ |  | Volume total | 0 | m³ |  | Volume total | 0 | m³ |  | Volume total | 0 | m³ |  | Volume total | 0 | m³ |  | Volume total | 0 | m³ |  | Volume total | 0 | m³ |  | Volume total | 0 | m³ |  | Volume total | 0 | m³ |  | Volume total | 0 | m³ |  | Volume total | 0 | m³ |  | Volume total | 0 | m³ |  | Volume total | 0 | m³ |  | Volume total | 0 | m³ |  | Volume total | 0 | m³ |  | Volume total | 0 | m³ |  | Volume total | 0 | m³ |  | Volume total | 0 | m³ |  | Volume total | 0 | m³ |  | Volume total | 0 | m³ |  | Volume total | 0 | m³ |  | Volume total | 0 | m³ |  | Volume total | 0 | m³ |  | Volume total | 0 | m³ |  | Volume total | 0 | m³ |  | Volume total | 0 | m³ |  | Volume total | 0 | m³ |  | Volume total | 0 | m³
2.5 | Escavação, carga e transporte de material de 1ª categoria DMT 50 até 200 m
| Relatório de volumes 1: |  | m³
| Relatório de volumes 2: |  | m³
| Relatório de volumes 3: |  | m³
| Relatório de volumes 3: |  | m³
| Relatório de volumes 3: |  | m³
| Relatório de volumes 4: | 650 | m³ | 16
| Volume total de corte mat. 1ª cat. |  | m³
1.5 | Escavação e carga de material de jazida | 0 | m³
| Volume de material p/ aterro e revestimento primário -------------------------------------------->>> | 0 | m³
| Volume a ser subtraida (referente a 01 Passagem Molhada: uma de 0 m) | 0 | m³
| Volume de material p/ aterro alças passagem molhada -------------------------------------------->>> | 0 | m³
| Volume total ----------------------------------------------------------------------------------------------->>> | 0 | m³
1.5 | Transporte de material de jazida DMT=4.55km | 67791.13 | t x km
| Momento de transporte calculado no quadro de distribuição ------------------------------------->>> | 67791.13 | t x km
1.6 | Transporte local de água DMT=-1.85km | 0 | t x km
| Extensão ---------------------------------------------------------------------------------------------------->>> | 0 | m
| Largura da média da pista -------------------------------------------------------------------------------->>> | 6.225 | m
| Consumo de água p/ reconformação ------------------------------------------------------------------>>> | 0.009 | t/m²
| Consumo de água p/ compactação --------------------------------------------------------------------->>> | 0.053 | t/m³
| Espessura da execução ----------------------------------------------------------------------------------->>> | 0.2 | m
| DMT ---------------------------------------------------------------------------------------------------------->>> | 0 | km
| Momento de transporte p/ regularização ------------------------------------------------------------->>> | 0 | t x km
| Momento de transporte p/ execução ------------------------------------------------------------------>>> | 0 | t x km
2.8 | Compactação de aterros a 100% do Proctor Normal
| Volume (quadro de distribuição de material) |  | m³
Fator de empolamento
| Volume a ser subtraida (referente a 01 Passagem Molhada: uma de 0 m) |  | m³
| Volume a ser compactado |  | m³
| Momento de transporte total --------------------------------------------------------------------------->>> | 0 | t x km
1.6 | Recomposição de revestimento primário com material de jazida | 115 | m³
| Volume sem empolamento calculado no quadro de distribuição ------------------------------------->>> | 0 | m³
| Volume de aterro quadro de volumes dos bueiros ------------------------------------------------>>> | 115.003 | m³
| Volume total ------------------------------------------>>> | 115 | m³
2.0 | RECUPERAÇÃO DE ÁREAS DEGRADADAS
2.1 | Reparação de danos físicos ao meio ambiente | 0 | m²
| Área da jazida ---------------------------------------------------------------------------------------------->>> | 0 | m²
3.0 | TRANSPOSIÇÃO DE TALVEGUES
3.1 | Boca de BDTC D=1,00m | 4 | un
| Quantidade ---------------------------------------------------------------------------------------------->>> | 4 | un
3.2 | Corpo de BDTC D=1,00m | 14 | m
| Comprimento ---------------------------------------------------------------------------------------------->>> | 7 | m
| Quantidade Bueiros ------------------------------------------------------------------------------------------>>> | 2 | un
| Comprimento total ------------------------------------------------------------------------------------------>>> | 14 | un
3.0 | SINALIZAÇÃO VERTICAL
3.1 | Placas de advertência em chapa de aço num 16 com pintura retrorrefletiva 0,80x0,80m | 10 | un
| Quantidade ---------------------------------------------------------------------------------------------->>> | 10 | un

## DMT Material _Trecho 13 (hidden)
OBRA: RECUPERAÇÃO DE ESTRADAS VICINAIS
Municipio: Altos-PI
TRECHO :
EXTENSÃO: km
QUADRO DE DISTRIBUIÇÃO DE MATERIAL DE JAZIDA
CÁLCULO DA DISTÂNCIA MÉDIA DE TRANSPORTE - DMT
322.5
Empolamento: |  |  |  | 25% |  |  |  | Relatório de volume 1: |  |  |  | 0 | m³
Peso específico: |  |  |  | 1.875 | t/m³ |  |  | Relatório de volume 2: |  |  |  | 0 | m³
Distância entre estacas: |  |  |  | 20 | m |  |  | Relatório de volume 3: |  |  |  | 0 | m³
Largura média da pista: |  |  |  | 6.225 | m
Espessura da camada: |  |  |  | 0.2 | m
[19 empty] | D1= | 6450 | 6.45 | 322.5
Jazida Utilizada | Localização da jazida | Sub-trecho | [6 empty] | Tamanho Sub-trecho (m) | Volume sem empolamento (m³) | Volume empolado (m³) | Peso (t) | Dist. Fixa (km) | Tamanho médio Subtrecho (km) | MT Sub-trecho (t x km) |  |  |  | D2= | 2680 | 2.68
CE - 1 | E255+6,00 | E | 0 | 0 | Até | E | 255 | 6 | 5106 | 6356.97 | 7946.2125 | 14899.1484 | 2 | 2.55 | 67791.13 | 4.55 | 6240 | 6.24 |  |  | 48.7849
[16 empty] | 0 | 6240 | 6.24 |  |  | 2387.1489
[16 empty] | 0 | 6240 | 6.24 |  |  | 5700859.6845
[16 empty] | 0 | 13360 | 13.36 |  |  | 5.3434
[15 empty] | 0 | 0
[15 empty] | 0 | 0
TOTAL | [8 empty] | 5106 | 6356.97 | 7946.2125 | 14899.1484 |  |  | 67791.13 |  |  | 217.4272
[10 empty] | DMT | DMT | 4.55 | km |  |  | 23232.3 |  | 108.7136
[16 empty] | 4.55 |  | 5.5466
-7434
| 2660 | [11 empty] | d1= | 3989
| 3340 | [11 empty] | d2= | 1117 |  |  | 324 | [5 empty] | 0
| 18231200 | [11 empty] | dm= | 1.6804 |  |  | 6692 | [5 empty] | 0
| 9115600 | [15 empty] | 44887840 | [5 empty] | #DIV/0!
| 1519.2667 | [15 empty] | 22443920
3198.9624
3.34
Estaca final - E650+16,00
|  | 650 |  | 16

## DMT água_Trecho 13 (hidden)
OBRA: RECUPERAÇÃO DE ESTRADAS VICINAIS
Município: Altos-PI
TRECHO :
EXTENSÃO: km
6780
TRANSPORTE LOCAL DE ÁGUA
CÁLCULO DA DISTÂNCIA MÉDIA DE TRANSPORTE - DMT
12392.5
Estaca inicial - E0+0,00 |  |  |  | Fonte - E177+14,00 |  |  | Estaca final - E255+6,00 |  |  |  | 6172.5
[14 empty] | 117.7 | 652 | 9956.5
[8 empty] | 8800 | [7 empty] | 497.825
3000
Estaca inicial: | E | 0 | + | 0 |  |  |  |  | 13.1148
Estaca fonte: | E | 177 | + | 14 |  |  |  |  | 6.5574
Estaca final: | E | 255 | + | 6 |  |  |  |  | 1.2843
Distância entre Estacas: |  | 20 | m | [5 empty] | -2.9817 |  | 5794
3440
4940
Local da fonte de água: "Lago" - Estaca E177+14,00 - Dist. Fixa =0,734 km | [10 empty] | 289.7 |  |  | 6580
DMT = [(d1²+d2²) / (2 x (d1+d2))] + d3 | [9 empty] | 1086 |  | 3360
d1 = | 2354 | m | = | 2.354 | km
d2 = | 2752 | m | = | 2.752 | km
d3 = | 734 | m | = | 0.734 | km |  |  |  | 20926
[9 empty] | 25000 | 362.5
DMT 01= | -2.98 | km | [6 empty] | 4074
OBS.: DMT menor que zero significa que a DMT considerada na composição da compactação é suficiente para aplicar no trecho. | [8 empty] | 203.7 | [5 empty] | 1680
OBS.: DMT menor que zero significa que a DMT considerada na composição da compactação é suficiente para aplicar no trecho. | [14 empty] | 11220
7250
A DMT menor que zero significa que a DMT presente da Composição de Revestimento Primário já contempla o necessário para o transporte de água. | [9 empty] | 6660
590
Estaca inicial - E177+0,00
Estaca final - E650+16,00
Fonte - E221+0,00
19913
9940
[9 empty] | 69.2004 |  |  |  | 9973
34.6002
Estaca inicial: | E | 177 | + | 0 |  |  |  |  | 3.7806
Estaca fonte: | E | 221 | + | 0
Estaca final: | E | 650 | + | 16 |  |  |  |  | -1.2194
Distância entre Estacas: |  | 20 | m
Local da fonte de água: "Poço" - Estaca 221+0,00 - Dist. Fixa = 0,00km | [7 empty] | 880
DMT = [(d1²+d2²) / (2 x (d1+d2))] + d3 | [15 empty] | 23513 | 27220
d1 = | 880 | m | = | 0.88 | km |  |  | 12692 | [7 empty] | 13043 | 23513
d2 = | 8272 | m | = | 8.272 | km |  |  | 4420 | [7 empty] | 10470 | 3707
d3 = | 0 | m | = | 0 | km |  |  | 8272 |  |  |  | -26375.688
-1.85
DMT 02= | -1.2194 | km
DMT TRECHO 01=-1.85KM
A DMT menor que zero significa que a DMT presente da Composição de Revestimento Primário já contempla o necessário para o transporte de água.
14500
|  |  |  | 23513 | [5 empty] | 13540
|  |  |  | 20000 | [5 empty] | 960
3513
27220
3707

## Orçamento_Trecho 14 (hidden)
OBRA: RECUPERAÇÃO DE ESTRADAS VICINAIS
Município: Altos-PI
TRECHO :
EXTENSÃO: km
PLANILHA ORÇAMENTÁRIA - TRECHO 02 / ONERADA
CONSTRUÇÃO DE ESTRADA VICINAL
ÍTEM | DISCRIMINAÇÃO | UNID. | QUANT. | C. UNIT.(R$) | P. UNIT.(R$) | SUB-TOTAL(R$) | REFERÊNCIA |  | TOTAL(R$)
1.0 | TERRAPLENAGEM | [7 empty] | 108946.73
1.1 | Desmatamento, destocamento, limpeza de área e estocagem do material de limpeza com árvores de diâmetro até 0,15 m | m2 | 0 | 0.56 | 0.69 | 0 | SICRO - DNIT | 5501700
1.2 | Reconformação da plataforma | m2 | 0 | 0.09 | 0.11 | 0 | SICRO - DNIT | 4915598
1.3 | Limpeza mecanizada de camada vegetal | m2 | 0 | 0.46 | 0.57 | 0 | SICRO - DNIT | 5502985
1.4 | Expurgo de jazida | m3 | 0 | 2.63 | 3.24 | 0 | SICRO - DNIT | 5502986
1.5 | Escavação e carga de material de jazida com escavadeira hidráulica de 1,56 m³ | m3 | 0 | 1.04 | 1.28 | 0 | SICRO - DNIT | 4016096
1.5 | Transporte com caminhão basculante de 10 m³ - rodovia em revestimento primário -DMT=5.72Km | t x km | 87860.27 | 1.01 | 1.24 | 108946.73 | SICRO - DNIT | 5914374
1.6 | Transporte de água com caminhão tanque de 10.000 l - rodovia em leito natural -DMT=-1.53Km | t x km | 0 | 2.24 | 2.76 | 0 | SICRO - DNIT | 5915466
1.6 | Recomposição de revestimento primário com material de jazida | m³ | 0 | 10.9 | 13.44 | 0 | SICRO - DNIT | 4915611
2.0 | RECUPERAÇÃO DE ÁREAS DEGRADADAS | [7 empty] | 0
2.1 | Reparação de danos físicos ao meio ambiente | m2 | 0 | 1.42 | 1.75 | 0 | COMPOSIÇÃO PRÓPRIA
3.0 | TRANSPOSIÇÃO DE TALVEGUES | [7 empty] | 0
3.1 | Boca de BDTC D=1,00m | un |  | 3371.09 | 4155.21 | 0 | COMPOSIÇÃO PRÓPRIA |  | 0
3.2 | Corpo de BDTC D=1,00m | m |  | 1696.46 | 2091.06 | 0 | COMPOSIÇÃO PRÓPRIA
3.0 | SINALIZAÇÃO VERTICAL | [7 empty] | 8613.7
3.1 | Placas de advertência em chapa de aço num 16 com pintura retrorrefletiva 0,80x0,80m | un | 10 | 698.82 | 861.37 | 8613.7 | COMPOSIÇÃO PRÓPRIA |  | 0
TOTAL GERAL (R$) | [8 empty] | 117560.43
Estaca final - E650+16,00
|  | 650 |  | 16

## Memória de Cálculo_Trecho 14 (hidden)
OBRA: RECUPERAÇÃO DE ESTRADAS VICINAIS
Município: Altos-PI
TRECHO :
EXTENSÃO: km
MEMÓRIA DE CÁLCULO
DADOS:
EXTENSÃO DO TRECHO: |  | 0 | m
LARGURA DA PISTA DE ROLAMENTO: |  | 6 | m
ESPESSURA DO REVESTIMENTO PRIMÁRIO: |  | 0.2 | m
FATOR DE EMPOLAMENTO: |  | 1.25
1.0 | TERRAPLENAGEM
1.1 | Desmatamento, destocamento, limpeza de área e estocagem do material de limpeza com árvores de diâmetro até 0,15 m | 0 | m2
| Extensão do trecho ---------------------------------------------------------------------------------------->>> | 0 | m
| Extensão a ser subtraida (referente a E0=0,00 até E197+10,00)------------------------------------->>> |  | m
| Largura de desmatamento ------------------------------------------------------------------------------->>> | 1 | m |  | 12.45
| Margens ----------------------------------------------------------------------------------------------------->>> | 2 | un |  | 6.225
| Fator descontos interseções, povoados, etc. --------------------------------------------------------->>> | 0.95 |  |  | 1.245
| Área --------------------------------------------------------------------------------------------------------->>> | 0 | m2
197.5
1.2 | Reconformação da plataforma | 0 | m²
| Extensão ---------------------------------------------------------------------------------------------------->>> | 0 | m
| Extensão a ser subtraida (referente a 01 Passagem Molhada: uma de 0 m) | 0 | m
| Largura plataforma(pista + 0,45m) ---------------------------------------------------------------------->>> | 6.45 | m
| Área (Extensão x largura) -------------------------------------------------------------------------------->>> | 0 | m2
1.3 | Limpeza mecanizada de camada vegetal | 0 | m²
| Volume de material p/ aterro e revestimento primário -------------------------------------------->>> | 0 | m³
| Volume a ser subtraida (referente a 01 Passagem Molhada: uma de 0 m) | 0 | m³
| Profundidade de escavação da jazida ------------------------------------------------------------------>>> | 1 | m
| Área (volume / profundidade) -------------------------------------------------------------------------->>> | 0 | m²
3950
1.4 | Expurgo de jazida | 0 | m³
| Área de Limpeza superficial de área de jazida -------------------------------------------------------->>> | 0 | m²
| Espessura da camada de expurgo ----------------------------------------------------------------------->>> | 0.2 | m
| Volume (área x espessura) ------------------------------------------------------------------------------>>> | 0 | m³
1.5 | Escavação e carga de material de jazida | 0 | m³ | 2.5 | Recomposição de revestimento primário com material de jazida |  |  | 2.5 | Recomposição de revestimento primário com material de jazida |  |  | 2.5 | Recomposição de revestimento primário com material de jazida |  |  | 2.5 | Recomposição de revestimento primário com material de jazida |  |  | 2.5 | Recomposição de revestimento primário com material de jazida |  |  | 2.5 | Recomposição de revestimento primário com material de jazida |  |  | 2.5 | Recomposição de revestimento primário com material de jazida |  |  | 2.5 | Recomposição de revestimento primário com material de jazida |  |  | 2.5 | Recomposição de revestimento primário com material de jazida |  |  | 2.5 | Recomposição de revestimento primário com material de jazida |  |  | 2.5 | Recomposição de revestimento primário com material de jazida |  |  | 2.5 | Recomposição de revestimento primário com material de jazida |  |  | 2.5 | Recomposição de revestimento primário com material de jazida |  |  | 2.5 | Recomposição de revestimento primário com material de jazida |  |  | 2.5 | Recomposição de revestimento primário com material de jazida |  |  | 2.5 | Recomposição de revestimento primário com material de jazida |  |  | 2.5 | Recomposição de revestimento primário com material de jazida |  |  | 2.5 | Recomposição de revestimento primário com material de jazida |  |  | 2.5 | Recomposição de revestimento primário com material de jazida |  |  | 2.5 | Recomposição de revestimento primário com material de jazida |  |  | 2.5 | Recomposição de revestimento primário com material de jazida |  |  | 2.5 | Recomposição de revestimento primário com material de jazida |  |  | 2.5 | Recomposição de revestimento primário com material de jazida |  |  | 2.5 | Recomposição de revestimento primário com material de jazida |  |  | 2.5 | Recomposição de revestimento primário com material de jazida |  |  | 2.5 | Recomposição de revestimento primário com material de jazida |  |  | 2.5 | Recomposição de revestimento primário com material de jazida |  |  | 2.5 | Recomposição de revestimento primário com material de jazida |  |  | 2.5 | Recomposição de revestimento primário com material de jazida |  |  | 2.5 | Recomposição de revestimento primário com material de jazida |  |  | 2.5 | Recomposição de revestimento primário com material de jazida |  |  | 2.5 | Recomposição de revestimento primário com material de jazida |  |  | 2.5 | Recomposição de revestimento primário com material de jazida |  |  | 2.5 | Recomposição de revestimento primário com material de jazida |  |  | 2.5 | Recomposição de revestimento primário com material de jazida |  |  | 2.5 | Recomposição de revestimento primário com material de jazida |  |  | 2.5 | Recomposição de revestimento primário com material de jazida |  |  | 2.5 | Recomposição de revestimento primário com material de jazida |  |  | 2.5 | Recomposição de revestimento primário com material de jazida |  |  | 2.5 | Recomposição de revestimento primário com material de jazida |  |  | 2.5 | Recomposição de revestimento primário com material de jazida |  |  | 2.5 | Recomposição de revestimento primário com material de jazida |  |  | 2.5 | Recomposição de revestimento primário com material de jazida |  |  | 2.5 | Recomposição de revestimento primário com material de jazida |  |  | 2.5 | Recomposição de revestimento primário com material de jazida |  |  | 2.5 | Recomposição de revestimento primário com material de jazida |  |  | 2.5 | Recomposição de revestimento primário com material de jazida |  |  | 2.5 | Recomposição de revestimento primário com material de jazida |  |  | 2.5 | Recomposição de revestimento primário com material de jazida |  |  | 2.5 | Recomposição de revestimento primário com material de jazida |  |  | 2.5 | Recomposição de revestimento primário com material de jazida |  |  | 2.5 | Recomposição de revestimento primário com material de jazida |  |  | 2.5 | Recomposição de revestimento primário com material de jazida |  |  | 2.5 | Recomposição de revestimento primário com material de jazida |  |  | 2.5 | Recomposição de revestimento primário com material de jazida |  |  | 2.5 | Recomposição de revestimento primário com material de jazida |  |  | 2.5 | Recomposição de revestimento primário com material de jazida |  |  | 2.5 | Recomposição de revestimento primário com material de jazida |  |  | 2.5 | Recomposição de revestimento primário com material de jazida |  |  | 2.5 | Recomposição de revestimento primário com material de jazida |  |  | 2.5 | Recomposição de revestimento primário com material de jazida |  |  | 2.5 | Recomposição de revestimento primário com material de jazida |  |  | 2.5 | Recomposição de revestimento primário com material de jazida
| Volume de material p/ aterro e revestimento primário -------------------------------------------->>> | 0 | m³ |  | Volume de material p/ aterro e revestimento primário | Estaca final - E650+16,00 | m³ |  | Volume de material p/ aterro e revestimento primário | 0 | m³ |  | Volume de material p/ aterro e revestimento primário | 0 | m³ |  | Volume de material p/ aterro e revestimento primário | 0 | m³ |  | Volume de material p/ aterro e revestimento primário | 0 | m³ |  | Volume de material p/ aterro e revestimento primário | 0 | m³ |  | Volume de material p/ aterro e revestimento primário | 0 | m³ |  | Volume de material p/ aterro e revestimento primário | 0 | m³ |  | Volume de material p/ aterro e revestimento primário | 0 | m³ |  | Volume de material p/ aterro e revestimento primário | 0 | m³ |  | Volume de material p/ aterro e revestimento primário | 0 | m³ |  | Volume de material p/ aterro e revestimento primário | 0 | m³ |  | Volume de material p/ aterro e revestimento primário | 0 | m³ |  | Volume de material p/ aterro e revestimento primário | 0 | m³ |  | Volume de material p/ aterro e revestimento primário | 0 | m³ |  | Volume de material p/ aterro e revestimento primário | 0 | m³ |  | Volume de material p/ aterro e revestimento primário | 0 | m³ |  | Volume de material p/ aterro e revestimento primário | 0 | m³ |  | Volume de material p/ aterro e revestimento primário | 0 | m³ |  | Volume de material p/ aterro e revestimento primário | 0 | m³ |  | Volume de material p/ aterro e revestimento primário | 0 | m³ |  | Volume de material p/ aterro e revestimento primário | 0 | m³ |  | Volume de material p/ aterro e revestimento primário | 0 | m³ |  | Volume de material p/ aterro e revestimento primário | 0 | m³ |  | Volume de material p/ aterro e revestimento primário | 0 | m³ |  | Volume de material p/ aterro e revestimento primário | 0 | m³ |  | Volume de material p/ aterro e revestimento primário | 0 | m³ |  | Volume de material p/ aterro e revestimento primário | 0 | m³ |  | Volume de material p/ aterro e revestimento primário | 0 | m³ |  | Volume de material p/ aterro e revestimento primário | 0 | m³ |  | Volume de material p/ aterro e revestimento primário | 0 | m³ |  | Volume de material p/ aterro e revestimento primário | 0 | m³ |  | Volume de material p/ aterro e revestimento primário | 0 | m³ |  | Volume de material p/ aterro e revestimento primário | 0 | m³ |  | Volume de material p/ aterro e revestimento primário | 0 | m³ |  | Volume de material p/ aterro e revestimento primário | 0 | m³ |  | Volume de material p/ aterro e revestimento primário | 0 | m³ |  | Volume de material p/ aterro e revestimento primário | 0 | m³ |  | Volume de material p/ aterro e revestimento primário | 0 | m³ |  | Volume de material p/ aterro e revestimento primário | 0 | m³ |  | Volume de material p/ aterro e revestimento primário | 0 | m³ |  | Volume de material p/ aterro e revestimento primário | 0 | m³ |  | Volume de material p/ aterro e revestimento primário | 0 | m³ |  | Volume de material p/ aterro e revestimento primário | 0 | m³ |  | Volume de material p/ aterro e revestimento primário | 0 | m³ |  | Volume de material p/ aterro e revestimento primário | 0 | m³ |  | Volume de material p/ aterro e revestimento primário | 0 | m³ |  | Volume de material p/ aterro e revestimento primário | 0 | m³ |  | Volume de material p/ aterro e revestimento primário | 0 | m³ |  | Volume de material p/ aterro e revestimento primário | 0 | m³ |  | Volume de material p/ aterro e revestimento primário | 0 | m³ |  | Volume de material p/ aterro e revestimento primário | 0 | m³ |  | Volume de material p/ aterro e revestimento primário | 0 | m³ |  | Volume de material p/ aterro e revestimento primário | 0 | m³ |  | Volume de material p/ aterro e revestimento primário | 0 | m³ |  | Volume de material p/ aterro e revestimento primário | 0 | m³ |  | Volume de material p/ aterro e revestimento primário | 0 | m³ |  | Volume de material p/ aterro e revestimento primário | 0 | m³ |  | Volume de material p/ aterro e revestimento primário | 0 | m³ |  | Volume de material p/ aterro e revestimento primário | 0 | m³ |  | Volume de material p/ aterro e revestimento primário | 0 | m³ |  | Volume de material p/ aterro e revestimento primário | 0 | m³ |  | Volume de material p/ aterro e revestimento primário | 0 | m³
| Volume total ----------------------------------------------------------------------------------------------->>> | 0 | m³ |  | Volume total | Estaca final - E650+16,00 | m³ |  | Volume total | 0 | m³ |  | Volume total | 0 | m³ |  | Volume total | 0 | m³ |  | Volume total | 0 | m³ |  | Volume total | 0 | m³ |  | Volume total | 0 | m³ |  | Volume total | 0 | m³ |  | Volume total | 0 | m³ |  | Volume total | 0 | m³ |  | Volume total | 0 | m³ |  | Volume total | 0 | m³ |  | Volume total | 0 | m³ |  | Volume total | 0 | m³ |  | Volume total | 0 | m³ |  | Volume total | 0 | m³ |  | Volume total | 0 | m³ |  | Volume total | 0 | m³ |  | Volume total | 0 | m³ |  | Volume total | 0 | m³ |  | Volume total | 0 | m³ |  | Volume total | 0 | m³ |  | Volume total | 0 | m³ |  | Volume total | 0 | m³ |  | Volume total | 0 | m³ |  | Volume total | 0 | m³ |  | Volume total | 0 | m³ |  | Volume total | 0 | m³ |  | Volume total | 0 | m³ |  | Volume total | 0 | m³ |  | Volume total | 0 | m³ |  | Volume total | 0 | m³ |  | Volume total | 0 | m³ |  | Volume total | 0 | m³ |  | Volume total | 0 | m³ |  | Volume total | 0 | m³ |  | Volume total | 0 | m³ |  | Volume total | 0 | m³ |  | Volume total | 0 | m³ |  | Volume total | 0 | m³ |  | Volume total | 0 | m³ |  | Volume total | 0 | m³ |  | Volume total | 0 | m³ |  | Volume total | 0 | m³ |  | Volume total | 0 | m³ |  | Volume total | 0 | m³ |  | Volume total | 0 | m³ |  | Volume total | 0 | m³ |  | Volume total | 0 | m³ |  | Volume total | 0 | m³ |  | Volume total | 0 | m³ |  | Volume total | 0 | m³ |  | Volume total | 0 | m³ |  | Volume total | 0 | m³ |  | Volume total | 0 | m³ |  | Volume total | 0 | m³ |  | Volume total | 0 | m³ |  | Volume total | 0 | m³ |  | Volume total | 0 | m³ |  | Volume total | 0 | m³ |  | Volume total | 0 | m³ |  | Volume total | 0 | m³ |  | Volume total | 0 | m³
2.5 | Escavação, carga e transporte de material de 1ª categoria DMT 50 até 200 m
| Relatório de volumes 1: |  | m³
| Relatório de volumes 2: |  | m³
| Relatório de volumes 3: |  | m³
| Relatório de volumes 3: |  | m³
| Relatório de volumes 3: |  | m³
| Relatório de volumes 4: | 650 | m³ | 16
| Volume total de corte mat. 1ª cat. |  | m³
1.5 | Escavação e carga de material de jazida | 0 | m³
| Volume de material p/ aterro e revestimento primário -------------------------------------------->>> | 0 | m³
| Volume a ser subtraida (referente a 01 Passagem Molhada: uma de 0 m) | 0 | m³
| Volume de material p/ aterro alças passagem molhada -------------------------------------------->>> | 0 | m³
| Volume total ----------------------------------------------------------------------------------------------->>> | 0 | m³
1.5 | Transporte de material de jazida DMT=5.72km | 87860.27 | t x km
| Momento de transporte calculado no quadro de distribuição ------------------------------------->>> | 87860.27 | t x km
1.6 | Transporte local de água DMT=-1.53km | 0 | t x km
| Extensão ---------------------------------------------------------------------------------------------------->>> | 0 | m
| Largura da média da pista -------------------------------------------------------------------------------->>> | 6.225 | m
| Consumo de água p/ reconformação ------------------------------------------------------------------>>> | 0.009 | t/m²
| Consumo de água p/ compactação --------------------------------------------------------------------->>> | 0.053 | t/m³
| Espessura da execução ----------------------------------------------------------------------------------->>> | 0.2 | m
| DMT ---------------------------------------------------------------------------------------------------------->>> | 0 | km
| Momento de transporte p/ regularização ------------------------------------------------------------->>> | 0 | t x km
| Momento de transporte p/ execução ------------------------------------------------------------------>>> | 0 | t x km
2.8 | Compactação de aterros a 100% do Proctor Normal
| Volume (quadro de distribuição de material) |  | m³
Fator de empolamento
| Volume a ser subtraida (referente a 01 Passagem Molhada: uma de 0 m) |  | m³
| Volume a ser compactado |  | m³
| Momento de transporte total --------------------------------------------------------------------------->>> | 0 | t x km
1.6 | Recomposição de revestimento primário com material de jazida | 0 | m³
| Volume sem empolamento calculado no quadro de distribuição ------------------------------------->>> | 0 | m³
| Volume de aterro quadro de volumes dos bueiros ------------------------------------------------>>> |  | m³
| Volume total ------------------------------------------>>> | 0 | m³
2.0 | RECUPERAÇÃO DE ÁREAS DEGRADADAS
2.1 | Reparação de danos físicos ao meio ambiente | 0 | m²
| Área da jazida ---------------------------------------------------------------------------------------------->>> | 0 | m²
3.0 | TRANSPOSIÇÃO DE TALVEGUES
3.1 | Boca de BDTC D=1,00m | 4 | un
| Quantidade ---------------------------------------------------------------------------------------------->>> | 4 | un
3.2 | Corpo de BDTC D=1,00m | 14 | m
| Comprimento ---------------------------------------------------------------------------------------------->>> | 7 | m
| Quantidade Bueiros ------------------------------------------------------------------------------------------>>> | 2 | un
| Comprimento total ------------------------------------------------------------------------------------------>>> | 14 | un
3.0 | SINALIZAÇÃO VERTICAL
3.1 | Placas de advertência em chapa de aço num 16 com pintura retrorrefletiva 0,80x0,80m | 10 | un
| Quantidade ---------------------------------------------------------------------------------------------->>> | 10 | un

## DMT Material _Trecho 14 (hidden)
OBRA: RECUPERAÇÃO DE ESTRADAS VICINAIS
Municipio: Altos-PI
TRECHO :
EXTENSÃO: km
QUADRO DE DISTRIBUIÇÃO DE MATERIAL DE JAZIDA
CÁLCULO DA DISTÂNCIA MÉDIA DE TRANSPORTE - DMT
322.5
Empolamento: |  |  |  | 25% |  |  |  | Relatório de volume 1: |  |  |  | 0 | m³
Peso específico: |  |  |  | 1.875 | t/m³ |  |  | Relatório de volume 2: |  |  |  | 0 | m³
Distância entre estacas: |  |  |  | 20 | m |  |  | Relatório de volume 3: |  |  |  | 0 | m³
Largura média da pista: |  |  |  | 6.225 | m
Espessura da camada: |  |  |  | 0.2 | m
[19 empty] | D1= | 6450 | 6.45 | 322.5
Jazida Utilizada | Localização da jazida | Sub-trecho | [6 empty] | Tamanho Sub-trecho (m) | Volume sem empolamento (m³) | Volume empolado (m³) | Peso (t) | Dist. Fixa (km) | Tamanho médio Subtrecho (km) | MT Sub-trecho (t x km) |  |  |  | D2= | 2680 | 2.68
CE - 1 | E263+4,00 | E | 0 | 0 | Até | E | 263 | 4 | 5264 | 6553.68 | 8192.1 | 15360.1875 | 3.09 | 2.63 | 87860.27 | 5.72 | 6240 | 6.24 |  |  | 48.7849
[16 empty] | 0 | 6240 | 6.24 |  |  | 2387.1489
[16 empty] | 0 | 6240 | 6.24 |  |  | 5700859.6845
[16 empty] | 0 | 13360 | 13.36 |  |  | 5.3434
[15 empty] | 0 | 0
[15 empty] | 0 | 0
TOTAL | [8 empty] | 5264 | 6553.68 | 8192.1 | 15360.1875 |  |  | 87860.27 |  |  | 217.4272
[10 empty] | DMT | DMT | 5.72 | km |  |  | 30110.08 |  | 108.7136
[16 empty] | 5.72 |  | 5.5466
-7276
| 2660 | [11 empty] | d1= | 3989
| 3340 | [11 empty] | d2= | 1275 |  |  | 324 | [5 empty] | 0
| 18231200 | [11 empty] | dm= | 1.6658 |  |  | 6692 | [5 empty] | 0
| 9115600 | [15 empty] | 44887840 | [5 empty] | #DIV/0!
| 1519.2667 | [15 empty] | 22443920
3198.9624
3.34
Estaca final - E650+16,00
|  | 650 |  | 16

## DMT água_Trecho 14 (hidden)
OBRA: RECUPERAÇÃO DE ESTRADAS VICINAIS
Município: Altos-PI
TRECHO :
EXTENSÃO: km
6780
TRANSPORTE LOCAL DE ÁGUA
CÁLCULO DA DISTÂNCIA MÉDIA DE TRANSPORTE - DMT
12392.5
Estaca inicial - E0+0,00 | [6 empty] | Fonte - Estaca final - E263+4,00 |  |  |  | 6172.5
[15 empty] | 652 | 9956.5
[8 empty] | 8800 | [7 empty] | 497.825
3000
Estaca inicial: | E | 0 | + | 0 |  |  |  |  | 27.7097
Estaca fonte: | E | 263 | + | 4 |  |  |  |  | 13.8548
Estaca final: | E | 263 | + | 4 |  |  |  |  | 2.632
Distância entre Estacas: |  | 20 | m | [5 empty] | -2.068 |  | 5794
530
4940
Local da fonte de água: "Lago" - Estaca E263+4,00 - Dist. Fixa =0,300 km | [10 empty] | 289.7 |  |  | 6580
DMT = [(d1²+d2²) / (2 x (d1+d2))] + d3 | [9 empty] | -4734 |  | 3360
d1 = | 5264 | m | = | 5.264 | km
d2 = | 0 | m | = | 0 | km
d3 = | 300 | m | = | 0.3 | km |  |  |  | 20926
[9 empty] | 25000 | 362.5
DMT 01= | -2.07 | km | [6 empty] | 4074
OBS.: DMT menor que zero significa que a DMT considerada na composição da compactação é suficiente para aplicar no trecho. | [8 empty] | 203.7 | [5 empty] | 1680
OBS.: DMT menor que zero significa que a DMT considerada na composição da compactação é suficiente para aplicar no trecho. | [14 empty] | 11220
7250
A DMT menor que zero significa que a DMT presente da Composição de Revestimento Primário já contempla o necessário para o transporte de água. | [9 empty] | 6660
590
Estaca inicial - E177+0,00
Estaca final - E650+16,00
Fonte - E221+0,00
19913
9940
[9 empty] | 69.2004 |  |  |  | 9973
34.6002
Estaca inicial: | E | 177 | + | 0 |  |  |  |  | 3.7806
Estaca fonte: | E | 221 | + | 0
Estaca final: | E | 650 | + | 16 |  |  |  |  | -1.2194
Distância entre Estacas: |  | 20 | m
Local da fonte de água: "Poço" - Estaca 221+0,00 - Dist. Fixa = 0,00km | [7 empty] | 880
DMT = [(d1²+d2²) / (2 x (d1+d2))] + d3 | [15 empty] | 23513 | 27220
d1 = | 880 | m | = | 0.88 | km |  |  | 12692 | [7 empty] | 13043 | 23513
d2 = | 8272 | m | = | 8.272 | km |  |  | 4420 | [7 empty] | 10470 | 3707
d3 = | 0 | m | = | 0 | km |  |  | 8272 |  |  |  | -22056.288
-1.53
DMT 02= | -1.2194 | km
DMT TRECHO 01=-1.53KM
A DMT menor que zero significa que a DMT presente da Composição de Revestimento Primário já contempla o necessário para o transporte de água.
14500
|  |  |  | 23513 | [5 empty] | 13540
|  |  |  | 20000 | [5 empty] | 960
3513
27220
3707

## Físico-Financeiro individual
OBRA: RECUPERAÇÃO DE ESTRADAS VICINAIS
Município: Altos-PI
CRONOGRAMA FÍSICO-FINANCEIRO - ONERADO
ITEM | DISCRIMINAÇÃO DOS SERVIÇOS | PESO (%) | VALOR DAS OBRAS E SERVIÇOS (R$) | MESES
|  |  |  | 1 |  | 2 |  | 3 |  | 4 |  | 5
|  |  |  | PERCENTUAL | VALOR (R$) | PERCENTUAL | VALOR (R$) | PERCENTUAL | VALOR (R$) | PERCENTUAL | VALOR (R$) | PERCENTUAL | VALOR (R$) | 3677931.85
1.0 | RECUPERAÇÃO DE ESTRADAS VICINAIS | 97.04% | 3677931.86 | 20% | 735586.37 | 20% | 735586.37 | 20% | 735586.37 | 20% | 735586.37 | 20% | 735586.37
2.0 | ADMINISTRAÇÃO LOCAL DA OBRA | 2.472% | 93696.3 | 20% | 18739.26 | 20% | 18739.26 | 20% | 18739.26 | 20% | 18739.26 | 20% | 18739.26 | 93696.3
3.0 | AQUISIÇÃO E ASSENTAMENTO DE PLACA DE OBRA 1 UND X ( 4,80x2,40 )m | 0.2015% | 7635.57 | 100% | 7635.57
4.0 | MOBILIZAÇÃO E DESMOBILZAÇÃO | 0.127% | 4814.62 | 50% | 2407.31 | [6 empty] | 50% | 2407.31 | 4814.62
5.0 | LOCAÇÃO DE CONTAINER - ESCRITÓRIO COM BANHEIRO - 6,00mX2,30m | 0.1626% | 6163 | 20% | 1232.6 | 20% | 1232.6 | 20% | 1232.6 | 20% | 1232.6 | 20% | 1232.6 | 6163
6.0 | ELABORAÇÃO DE PROJETO EXECUTIVO | 0% | 0 | 100% | 0 |  | 0 |  | 0 |  | 0 |  | 0
TOTAL | SIMPLES | 100 |  | 20.2% | 765601.11 | 20% | 755558.23 | 19.93% | 755558.23 | 19.93% | 755558.23 | 20% | 757965.54
| ACUMULADO | 100 |  | 20.2% | 765601.11 | 40.2% | 1521159.34 | 60.13% | 2276717.57 | 80.07% | 3032275.8 | 100.1% | 3790241.35
| VALOR TOTAL (R$) | 100 | 3790241.35
Estaca final - E650+16,00
|  | 650 |  | 16

## Composições Próprias
OBRA: RECUPERAÇÃO DE ESTRADAS VICINAIS
Município: Altos-PI
COMPOSIÇÕES DE CUSTO UNITÁRIO
Administração local da obra - COMP. 01 |  |  |  | Fonte | Código | Produção da equipe: |  | UNIDADE:
|  |  |  | S/ REF. |  | 1 |  | un
Mão-de-obra | Quant. | Unid. | Referência | Código |  |  | Salário mês | Custo mensal
Engenheiro | 1.5 | mês | SICRO | P9812 |  |  | 22255.2216 | 33382.8324 | 2 | 22 | 44 | 14.67
Encarregado de pavimentação | 2 | mês | SICRO | P9893 |  |  | 7672.889 | 15345.778 | 8 | 22 | 176 | 58.67
Apontador | 2 | mês | SICRO | P9804 |  |  | 4275.4812 | 8550.9624 | 8 | 22 | 176 | 58.67
Motorista de veículo leve | 2 | mês | SICRO | P9948 |  |  | 5031.4416 | 10062.8832 | 8 | 22 | 176 | 58.67
Vigia noturno | 2 | mês | SICRO | P9827 |  |  | 4336.3589 | 8672.7178 | 8 | 22 | 176 | 58.67
Custo mensal total da mão-de-obra c/ls | [6 empty] | Custo mensal da mão-de-obra | 76015.17
[7 empty] | Custo mensal de execução | 76015.17
[7 empty] | Custo unitário de execução | 76015.17
CUSTO UNITÁRIO DIRETO TOTAL | [7 empty] | 76015.17
B.D.I. = 23.26% | [7 empty] | 17681.13
PREÇO UNITÁRIO TOTAL | [7 empty] | 93696.3 |  | 93973.39
Mobilização e desmobilização de equipamentos - COMP. 02 |  |  |  | Fonte | Código | Produção da equipe: |  | UNIDADE:
|  |  |  | S/ REF. | Próprio | 1 |  | un
Equipamento | Quant. | Dist.Mob.(km) | K | Fator de Utilização (FU) | Velocidade | Custo Horário (R$) |  | Custo de mobilização (R$)
Equipamentos pesados transportados pelo cavalo mecânico | [11 empty] | 3840
Trator de esteiras com lâmina - 112 kW - E9540 | 1 | 50 | 2 | 0.5 | 60 | 417.3056 |  | 347.75 |  |  |  | 11520
Motonoveladora-E9524 | 1 | 50 | 2 | 1 | 60 | 417.3056 |  | 695.51
Escavadeira hidráulica-E9515 | 1 | 50 | 2 | 1 | 60 | 417.3056 |  | 695.51
Rolo compactador de pneus autopropelido de 27 t - 85 kW - E9762 | 1 | 50 | 2 | 1 | 60 | 417.3056 |  | 695.51
Trator sobre esteiras com lâmina - 259 kW - E9541 | 1 | 50 | 2 | 0.5 | 60 | 417.3056 |  | 347.75
Custo total transporte equipamento pesados | [7 empty] | 2782.03 | 6.6666
Equipamentos leves
Caminhão tanque com capacidade de 10.000 l - 188 kW-E9571 | 1 | 50 | 2 | 1 | 60 | 365.9798 |  | 609.97 | 1.6667
Caminhão basculante com capacidade de 10 m³ - 188 kW - E9579 | 1 | 50 | 2 | 1 | 60 | 308.4428 |  | 514.07 | 1.6667 |  | 2.3333
Custo total transporte equipamento leves | [7 empty] | 1124.04
CUSTO UNITÁRIO TOTAL | [7 empty] | 3906.07
B.D.I. = 23.26% | [7 empty] | 908.55
PREÇO UNITÁRIO TOTAL | [7 empty] | 4814.62
MEMORIA DE CÁLCULO - HORAS PRODUTIVAS E IMPRODUTIVAS DOS EQUIPAMENTOS:
Unidade Transportadora: Cavalo mecânico com semirreboque com capacidade de 30 t - 265 kW-E9666
Distância do deslocamento = Teresina a Atos => 50,00 km (Via BR-343)
Velocidade média do transporte por caminhão c/prancha = 60 km/h
OBS¹: a velocidade média considerada foi de 60 km/h, conforme item 5.0 do Volume 9.0 do manual do DNIT-Mobilização e Desmobilização.
OBS²: A origem considerada poderá ser a capital mais próxima, conforme item 2.1 do Volume 9.0 do manual do DNIT-Mobilização e Desmobilização.
Pinho de terceira 1"x12" e 1"x9" |  |  |  | Fonte | Código | Produção da equipe: |  | UNIDADE:
|  |  |  | S/ REF. | S/C | 1 |  | m²
Equipamento |  | Unid. | Código | Utilização |  | Custo operacional |  | Custo horário
|  |  |  | Produtiva | Improdutiva | Operativo | Improdutivo
0
[7 empty] | Custo horário dos equipamentos | 0
Mão-de-obra | Quant. | Unid. | Referência | Código |  |  |  | Custo horário
0
Custo horário total da mão-de-obra c/ls | [6 empty] | Custo horário da mão-de-obra | 0
[7 empty] | Adicional M. O. - ferramentas (0%) | 0
[7 empty] | Custo horário de execução | 0
[7 empty] | Custo unitário de execução | 0
Materiais e/ou serviços | Quant. | Unid. | Referência | Código |  |  | Valor R$ | Custo unitário
Tabua madeira 2A qualidade 2,50 x 30,0 cm (1 X 12") não aparelhada | 1.665 | m | SINAPI | 6189 |  |  | 9.9 | 16.4835
Tabua madeira 3A qualidade 2,50 x 23,0 cm (1 X 9") não aparelhada | 2.275 | m | SINAPI | 10567 |  |  | 5.3 | 12.0575
Custo unitário total dos materiais e/ou serviços s/bdi | [7 empty] | 28.541
CUSTO UNITÁRIO DIRETO TOTAL | [7 empty] | 28.541
B.D.I. = 20,16% | [7 empty] | 5.7539
Desmatamento, destocamento, limpeza de área e estocagem do material de limpeza com árvores de diâmetro até 0,15 m |  |  |  | FIC | 0.00288 | FIT |  | 0
|  |  |  | Fonte | Código | Produção da equipe: |  | UNIDADE:
|  |  |  | SICRO - DNIT | 5501700 | 1532.91 |  | m2
Equipamento | Quant. | Unid. | Código | Utilização |  | Custo operacional |  | Custo horário
|  |  |  | Produtiva | Improdutiva | Operativo | Improdutivo
Trator de esteiras com lâmina - 259 kW |  |  |  | 1 | 0 | 600.9159 | 228.5559 | 600.92
[7 empty] | Custo horário dos equipamentos | 600.92
Mão-de-obra | Quant. | Unid. | Referência | Código |  |  | Salário hora | Custo horário
Servente c/ encargos complementares | 2 | h | SICRO | P9824 |  |  | 16.6643 | 33.33
Custo horário total da mão-de-obra c/ls | [6 empty] | Custo horário da mão-de-obra | 33.33
[7 empty] | Custo horário de execução | 634.25
[7 empty] | Custo unitário de execução | 0.41
[7 empty] | Custo do FIC | 0.0012
[7 empty] | Custo do FIT | 0
Materiais e/ou serviços | Quant. | Unid. |  |  |  |  | Valor R$ | Custo unitário
0
Custo unitário total dos materiais e/ou serviços s/bdi | [7 empty] | 0
CUSTO UNITÁRIO DIRETO TOTAL | [7 empty] | 0.411 |  |  | 1594.9103
B.D.I. = 23.26% | [7 empty] | 0.1
PREÇO UNITÁRIO TOTAL | [7 empty] | 0.51
Reconformação da plataforma |  |  |  | FIC | 0.01728 | FIT |  | 0
|  |  |  | Fonte | Código | Produção da equipe: |  | UNIDADE:
|  |  |  | SICRO - DNIT | 4915598 | 3053.93 |  | m2
Equipamento | Quant. | Unid. | Código | Utilização |  | Custo operacional |  | Custo horário
|  |  |  | Produtiva | Improdutiva | Operativo | Improdutivo
0
Motoniveladora - (93 kW) | 1 | CH | E9524 | 1 | 0 | 197.3485 | 82.0228 | 197.349 |  |  |  |  | m2
[8 empty] | 0 |  |  |  |  | m3
[7 empty] | Custo horário dos equipamentos | 197.349 |  |  |  |  | t
t x km
Mão-de-obra | Quant. | Unid. | Referência | Código |  |  | Salário hora | Custo horário |  |  |  |  | un
Servente c/ encargos complementares | 1 | h | SICRO | P9824 |  |  | 15.8919 | 15.8919 |  |  |  |  | há
Custo horário total da mão-de-obra c/ls | [6 empty] | Custo horário da mão-de-obra | 15.8919 |  |  |  |  | h
[7 empty] | Custo horário de execução | 213.2409 |  |  |  |  | m
[7 empty] | Custo unitário de execução | 0.0698
[7 empty] | Custo do FIC | 0
[7 empty] | Custo do FIT | 0
Materiais e/ou serviços | Quant. | Unid. | Referência | Código |  |  | Valor R$ | Custo unitário
0
Custo unitário total dos materiais e/ou serviços s/bdi | [7 empty] | 0
CUSTO UNITÁRIO DIRETO TOTAL | [7 empty] | 0.07
B.D.I. = 23.26% | [7 empty] | 0.02 |  |  |  | 0.82144
PREÇO UNITÁRIO TOTAL | [7 empty] | 0.09
Limpeza mecanizada de camada vegetal |  |  |  | FIC | 0 | FIT |  | 0
|  |  |  | Fonte | Código | Produção da equipe: |  | UNIDADE:
|  |  |  | SICRO - DNIT | 5502985 | 622.95 |  | m2
Equipamento | Quant. | Unid. | Código | Utilização |  | Custo operacional |  | Custo horário
|  |  |  | Produtiva | Improdutiva | Operativo | Improdutivo
Trator de esteiras com lâmina - 112 kW | 1 | CP | E9540 | 1 | 0 | 199.7462 | 73.8136 | 199.7462
[7 empty] | Custo horário dos equipamentos | 199.7462
Mão-de-obra | Quant. | Unid. | Referência | Código |  |  | Salário hora | Custo horário
Servente c/ encargos complementares | 1 | h | SICRO | P9824 |  |  | 15.8919 | 15.8919
Custo horário total da mão-de-obra c/ls | [6 empty] | Custo horário da mão-de-obra | 15.8919
[7 empty] | Custo horário de execução | 215.6381
[7 empty] | Custo unitário de execução | 0.34616
[7 empty] | Custo do FIC | 0
[7 empty] | Custo do FIT | 0
Materiais e/ou serviços | Quant. | Unid. | Referência | Código |  |  | Valor R$ | Custo unitário
0
Custo unitário total dos materiais e/ou serviços s/bdi | [7 empty] | 0
CUSTO UNITÁRIO DIRETO TOTAL | [7 empty] | 0.35 |  |  |  | 0.4228
B.D.I. = 23.26% | [7 empty] | 0.08
PREÇO UNITÁRIO TOTAL | [7 empty] | 0.43
Expurgo de jazida |  |  |  | FIC | 0 | FIT |  | 0
|  |  |  | Fonte | Código | Produção da equipe: |  | UNIDADE:
|  |  |  | SICRO - DNIT | 5502986 | 110.13 |  | m3
Equipamento | Quant. | Unid. | Código | Utilização |  | Custo operacional |  | Custo horário
|  |  |  | Produtiva | Improdutiva | Operativo | Improdutivo
Trator de esteiras com lâmina - 112 kW | 1 | CP | E9540 | 1 | 0 | 199.7462 | 73.8136 | 199.7462
[7 empty] | Custo horário dos equipamentos | 199.7462
Mão-de-obra | Quant. | Unid. | Referência | Código |  |  | Salário hora | Custo horário
Servente c/ encargos complementares | 1 | h | SICRO | P9824 |  |  | 15.8919 | 15.8919
Custo horário total da mão-de-obra c/ls | [6 empty] | Custo horário da mão-de-obra | 15.8919
[7 empty] | Custo horário de execução | 215.6381
[7 empty] | Custo unitário de execução | 1.958
[7 empty] | Custo do FIC | 0
[7 empty] | Custo do FIT | 0
Materiais e/ou serviços | Quant. | Unid. | Referência | Código |  |  | Valor R$ | Custo unitário
0
Custo unitário total dos materiais e/ou serviços s/bdi | [7 empty] | 0 |  |  | 2.1865
CUSTO UNITÁRIO DIRETO TOTAL | [7 empty] | 1.96
B.D.I. = 23.26% | [7 empty] | 0.46
PREÇO UNITÁRIO TOTAL | [7 empty] | 2.42
Transporte com caminhão basculante de 10 m³ - rodovia em revestimento primário |  |  |  | FIC | 0 | FIT |  | 0
|  |  |  | Fonte | Código | Produção da equipe: |  | UNIDADE:
|  |  |  | SICRO - DNIT | 5914374 | 311.25 |  | t x km
Equipamento | Quant. | Unid. | Código | Utilização |  | Custo operacional |  | Custo horário
|  |  |  | Produtiva | Improdutiva | Operativo | Improdutivo
Caminhão basculante com capacidade de 10 m³ - 188 kW | 1 | CP | E9579 | 1 | 0 | 206.4842 | 58.5071 | 206.4842
[7 empty] | Custo horário dos equipamentos | 206.4842
Mão-de-obra | Quant. | Unid. | Referência | Código |  |  | Salário hora | Custo horário
0
Custo horário total da mão-de-obra c/ls | [6 empty] | Custo horário da mão-de-obra | 0
[7 empty] | Custo horário de execução | 206.4842
[7 empty] | Custo unitário de execução | 0.6634
[7 empty] | Custo do FIC | 0
[7 empty] | Custo do FIT | 0
Materiais e/ou serviços | Quant. | Unid. | Referência | Código |  |  | Valor R$ | Custo unitário
0
Custo unitário total dos materiais e/ou serviços s/bdi | [7 empty] | 0
CUSTO UNITÁRIO DIRETO TOTAL | [7 empty] | 0.66 |  | 0.77312
B.D.I. = 23.26% | [7 empty] | 0.15
PREÇO UNITÁRIO TOTAL | [7 empty] | 0.81
Escavação e carga de material de jazida com escavadeira hidráulica de 1,56 m³ |  |  |  | FIC | 0 | FIT |  | 0
|  |  |  | Fonte | Código | Produção da equipe: |  | UNIDADE:
|  |  |  | SICRO - DNIT | 4016096 | 230.19 |  | m3
Equipamento | Quant. | Unid. | Código | Utilização |  | Custo operacional |  | Custo horário
|  |  |  | Produtiva | Improdutiva | Operativo | Improdutivo
Escavadeira hidráulica sobre esteiras com caçamba com capacidade de 1,56 m³ - 118 kW | 1 | CH | E9515 | 1 | 0 | 223.4751 | 98.525 | 223.48
[7 empty] | Custo horário dos equipamentos | 223.48
Mão-de-obra | Quant. | Unid. | Referência | Código |  |  | Salário hora | Custo horário
Servente c/ encargos complementares | 1 | h | SICRO | P9824 |  |  | 15.8919 | 15.89
Custo horário total da mão-de-obra c/ls | [6 empty] | Custo horário da mão-de-obra | 15.89
[7 empty] | Custo horário de execução | 239.37
[7 empty] | Custo unitário de execução | 1.04
[7 empty] | Custo do FIC | 0
[7 empty] | Custo do FIT | 0
4.4092
CUSTO UNITÁRIO DIRETO TOTAL | [7 empty] | 1.04
B.D.I. = 23.26% | [7 empty] | 0.24
PREÇO UNITÁRIO TOTAL | [7 empty] | 1.28
Transporte de água com caminhão tanque de 10.000 l - rodovia em leito natural |  |  |  | FIC | 0 | FIT |  | 0
|  |  |  | Fonte | Código | Produção da equipe: |  | UNIDADE:
|  |  |  | SICRO - DNIT | 5915466 | 166 |  | t x km
Equipamento | Quant. | Unid. | Código | Utilização |  | Custo operacional |  | Custo horário
|  |  |  | Produtiva | Improdutiva | Operativo | Improdutivo
Caminhão tanque com capacidade de 10.000 l - 188 kW | 1 | CH | E9571 | 1 | 0 | 251.8582 | 61.7447 | 251.8582
[7 empty] | Custo horário dos equipamentos | 251.8582
Mão-de-obra | Quant. | Unid. | Referência | Código |  |  | Salário hora | Custo horário
0
Custo horário total da mão-de-obra c/ls | [6 empty] | Custo horário da mão-de-obra | 0
[7 empty] | Custo horário de execução | 251.8582
[7 empty] | Custo unitário de execução | 1.5172
[7 empty] | Custo do FIC | 0
[7 empty] | Custo do FIT | 0
Materiais e/ou serviços | Quant. | Unid. | Referência | Código |  |  | Valor R$ | Custo unitário
0
Custo unitário total dos materiais e/ou serviços s/bdi | [7 empty] | 0
0.906
CUSTO UNITÁRIO DIRETO TOTAL | [7 empty] | 1.52
B.D.I. = 23.26% | [7 empty] | 0.35
PREÇO UNITÁRIO TOTAL | [7 empty] | 1.87
Recomposição de revestimento primário com material de jazida |  |  |  | FIC | 0.0178 | FIT |  | 0
|  |  |  | Fonte | Código | Produção da equipe: |  | UNIDADE:
|  |  |  | SICRO - DNIT | 4915611 | 115.58 |  | m³
Equipamento | Quant. | Unid. | Código | Utilização |  | Custo operacional |  | Custo horário
|  |  |  | Produtiva | Improdutiva | Operativo | Improdutivo
Caminhão tanque com capacidade de 6.000 l - 136 Kw | 1 | CH | E9605 | 0.64 | 0.36 | 194.8826 | 54.1987 | 144.2364
Motoniveladora - 93 kW | 1 | CH | E9524 | 0.73 | 0.27 | 197.3485 | 82.0228 | 166.2106
Rolo compactador de pneus autopropelido de 27 t - 85 kW | 1 | CH | E9762 | 1 | 0 | 165.4804 | 76.6888 | 165.4804
[7 empty] | Custo horário dos equipamentos | 475.9274
Mão-de-obra | Quant. | Unid. | Referência | Código |  |  | Salário hora | Custo horário
Servente c/ encargos complementares | 1 | h | SICRO | P9824 |  |  | 15.8919 | 15.8919
Custo horário total da mão-de-obra c/ls | [6 empty] | Custo horário da mão-de-obra | 15.8919
Atividades auxiliares | Quant. | Unid. | Referência | Código |  |  | Salário hora | Custo horário
Escavação e carga de material de jazida com escavadeira hidráulica de 1,56 m³ | 1.1 | h | SICRO | 4016096 |  |  | 1.06 | 1.16
Custo horário total das atividades auxiliares c/ls | [6 empty] | Custo horário das atividades auxiliares | 1.16
Tempos fixos | Quant. | Unid. | Referência | Código |  |  | Salário hora | Custo horário
Carga, manobra e descarga de agregados ou solos em caminhão basculante de 6 m³ - carga com escavadeira de 1,56 m³(exclusa) e descarga livre | 2.0625 | h | SICRO | 4016096 |  |  | 1.12 | 2.31
Custo horário total do tempo fixo | [6 empty] | Custo horário do tempo fixo | 2.31
[7 empty] | Custo hoário de execução | 491.8193
[7 empty] | Custo unitário de execução | 4.26
[7 empty] | Custo do FIC | 0.075828
[7 empty] | Custo do FIT | 0
Materiais e/ou serviços | Quant. | Unid. | Referência | Código |  |  | Valor R$ | Custo unitário
0
Custo unitário total dos materiais e/ou serviços s/bdi | [7 empty] | 0
CUSTO UNITÁRIO DIRETO TOTAL | [7 empty] | 7.8
B.D.I. = 23.26% | [7 empty] | 1.81
PREÇO UNITÁRIO TOTAL | [7 empty] | 9.61
Reparação de danos físicos ao meio ambiente |  |  |  | Fonte | Código | Produção da equipe: |  | UNIDADE:
|  |  |  | S/ REF. | Próprio | 1 |  | m2
Equipamento | Quant. | Unid. | Referência | Código |  | Custo operacional |  | Custo horário
[6 empty] | Operativo | Improdutivo
Trator de esteiras com lâmina - 112 kW | 0.005 | h | SICRO | E9540 |  | 266.1464 | 87.8112 | 1.3307
[7 empty] | Custo horário dos equipamentos | 1.3307
Mão-de-obra | Quant. | Unid. | Referência | Código |  |  | Salário hora | Custo horário
Servente | 0.005 | h | SICRO | P9824 |  |  | 18.4675 | 0.092338
Custo horário total da mão-de-obra c/ls | [6 empty] | Custo horário da mão-de-obra | 0.092338
[7 empty] | Adicional M. O. - ferramentas (0%) | 0
[7 empty] | Custo unitário de execução | 0.092338
Materiais e/ou serviços | Quant. | Unid. |  |  |  |  | Valor R$ | Custo unitário
Custo unitário total dos materiais e/ou serviços s/bdi | [7 empty] | 1.423
CUSTO UNITÁRIO DIRETO TOTAL | [7 empty] | 1.42
B.D.I. = 23.26% | [7 empty] | 0.33
PREÇO UNITÁRIO TOTAL | [7 empty] | 1.75
Placa de obra em chapa de aço galvanizado - 74209/001 - ADP |  |  |  | Fonte | Código | Produção da equipe: |  | UNIDADE:
|  |  |  | S/ REF. | Próprio | 1 |  | m2
Equipamento | Quant. | Unid. | Código | Utilização |  | Custo operacional |  | Custo horário
|  |  |  | Produtiva | Improdutiva | Operativo | Improdutivo
0
[7 empty] | Custo horário dos equipamentos | 0
Mão-de-obra | Quant. | Unid. | Referência | Código |  |  | Salário hora | Custo horário
CARPINTEIRO | 1 | h | SICRO | P9808 |  |  | 23.2986 | 23.3
SERVENTE | 2 | h | SICRO | P9824 |  |  | 18.4675 | 36.94
Custo horário total da mão-de-obra c/ls | [6 empty] | Custo horário da mão-de-obra | 60.24
[7 empty] | Custo horário de execução | 60.24
[7 empty] | Custo unitário de execução | 60.24
Materiais e/ou serviços | Quant. | Unid. | Referência | Código |  |  | Valor R$ | Custo unitário
PLACA DE OBRA (PARA CONSTRUCAO CIVIL) EM CHAPA GALVANIZADA *N. 22*, ADESIVADA,DE *2,0 X 1,125* M | 1 | M² | SINAPI | 4813 |  |  | 425 | 425
PREGO DE ACO POLIDO COM CABECA 18 X 30 (2 3/4 X 10) | 0.11 | KG | SINAPI | 5075 |  |  | 22.34 | 2.46
PONTALETE DE MADEIRA NAO APARELHADA *7,5 X 7,5* CM (3 X 3 ") PINUS, MISTA OU EQUIVALENTE DA REGIAO | 4 | M | SINAPI | 4491 |  |  | 10.51 | 42.04
SARRAFO DE MADEIRA NAO APARELHADA *2,5 X 7* CM, MACARANDUBA, ANGELIM OU EQUIVALENTE DA REGIAO | 1 | M | SINAPI | 4417 |  |  | 3.81 | 3.81
CONCRETO MAGRO PARA LASTRO, TRAÇO 1:4,5:4,5 (CIMENTO/ AREIA MÉDIA/ BRITA 1) - PREPARO MECÂNICO COM BETONEIRA | 0.01 | M³ | SICRO | 1106057 |  |  | 417.74 | 4.18
Custo unitário total dos materiais e/ou serviços s/bdi | [7 empty] | 477.49
CUSTO UNITÁRIO DIRETO TOTAL | [7 empty] | 537.73 |  | 345.8262
B.D.I. = 23.26% | [7 empty] | 125.08
PREÇO UNITÁRIO TOTAL | [7 empty] | 662.81
Locação de container - Escritório com banheiro - 2,30 x 6,00m |  |  |  | Fonte | Código | Produção da equipe: |  | UNIDADE:
|  |  |  | PRÓPRIA | S/C | 1 |  | mês
Materiais e/ou serviços | Quant. | Unid. | Referência | Código |  |  | Valor R$ | Custo unitário
LOCACAO DE CONTAINER 2,30 X 6,00 M, ALT. 2,50 M, COM 1 SANITARIO, PARA ESCRITORIO, COMPLETO, SEM DIVISORIAS INTERNAS (NAO INCLUI MOBILIZACAO/DESMOBILIZACAO) | 1 | MÊS | SINAPI | 10775 |  |  | 1000 | 1000
CUSTO UNITÁRIO DIRETO TOTAL | [7 empty] | 1000 |  | 2273.3956
B.D.I. = 23.26% | [7 empty] | 232.6
PREÇO UNITÁRIO TOTAL | [7 empty] | 1232.6
Corpo de BDTC D=1,00m |  |  |  | Fonte | Código | Produção da equipe: |  | UNIDADE:
|  |  |  | S/ REF. |  | 1 |  | m
Equipamento | Quant. | Unid. | Código | Utilização |  | Custo operacional |  | Custo horário
|  |  |  | Produtiva | Improdutiva | Operativo | Improdutivo
0
0
Mão-de-obra | Quant. | Unid. | Referência | Código |  |  | Salário hora | Custo horário
SERVENTE COM ENCARGOS COMPLEMENTAR | 0.8 | h | SICRO | P9824 |  |  | 15.5147 | 12.41
Pedreiro c/ encargos complementares | 0.33 | h | SICRO | P9821 |  |  | 19.7224 | 6.51
Custo horário total da mão-de-obra c/ls | [6 empty] | Custo horário da mão-de-obra | 18.92
[7 empty] | Custo unitário de execução | 18.92
Materiais e/ou serviços | Quant. | Unid. |  |  |  |  | Valor R$ | Custo unitário
CONCRETO CICLOPICO FCK=20MPA 30% PEDRA DE MAO INCLUSIVE LANCAMENTO | 1.13 | m³ | SICRO | 1106165 |  |  | 265.5 | 300.02
Argamassa de cimento e areia 1:4 | 0.09 | m³ | SICRO | 1109671 |  |  | 362.92 | 32.66
Forma plana chapa resinada esp=0,10cm | 1.08 | m² | SICRO | 3107997 |  |  | 69.43 | 74.98
Tubo de concreto armado d=1,00m | 2 | m | SINAPI | 12572 |  |  | 397.64 | 795.28
Custo unitário total dos materiais e/ou serviços s/bdi | [7 empty] | 1202.94
CUSTO UNITÁRIO DIRETO TOTAL | [7 empty] | 1221.86
B.D.I. = 23.26% | [7 empty] | 284.2
PREÇO UNITÁRIO TOTAL | [7 empty] | 1506.06
Boca de BDTC D=1,00m |  |  |  | Fonte | Código | Produção da equipe: |  | UNIDADE:
|  |  |  | S/ REF. | C0407-Adaptada | 1 |  | un
Equipamento | Quant. | Unid. | Código | Utilização |  | Custo operacional |  | Custo horário
|  |  |  | Produtiva | Improdutiva | Operativo | Improdutivo
0
0
Mão-de-obra | Quant. | Unid. | Referência | Código |  |  | Salário hora | Custo horário
SERVENTE COM ENCARGOS COMPLEMENTAR | 0.8 | h | SICRO | P9824 |  |  | 15.5147 | 12.41
Pedreiro c/ encargos complementares | 0.4 | h | SICRO | P9821 |  |  | 19.7224 | 7.89
Custo horário total da mão-de-obra c/ls | [6 empty] | Custo horário da mão-de-obra | 20.3
[7 empty] | Custo unitário de execução | 20.3
Materiais e/ou serviços | Quant. | Unid. |  |  |  |  | Valor R$ | Custo unitário
CONCRETO CICLOPICO FCK=20MPA 30% PEDRA DE MAO INCLUSIVE LANCAMENTO | 5.502 | m³ | SICRO | 1106165 |  |  | 265.5 | 1460.78
Forma plana chapa resinada esp=0,10cm | 18.5 | m² | SICRO | 3107997 |  |  | 69.43 | 1284.46
Custo unitário total dos materiais e/ou serviços s/bdi | [7 empty] | 2745.24
CUSTO UNITÁRIO DIRETO TOTAL | [7 empty] | 2765.54
B.D.I. = 23.26% | [7 empty] | 643.26
PREÇO UNITÁRIO TOTAL | [7 empty] | 3408.8
Corpo de BSTC D=1,00m |  |  |  | Fonte | Código | Produção da equipe: |  | UNIDADE:
|  |  |  | S/ REF. | Próprio | 1 |  | m
Equipamento | Quant. | Unid. | Código | Utilização |  | Custo operacional |  | Custo horário
|  |  |  | Produtiva | Improdutiva | Operativo | Improdutivo
0
0
Mão-de-obra | Quant. | Unid. | Referência | Código |  |  | Salário hora | Custo horário
SERVENTE COM ENCARGOS COMPLEMENTAR | 0.4 | h | SICRO | P9824 |  |  | 15.8919 | 6.36
Pedreiro c/ encargos complementares | 0.165 | h | SICRO | P9821 |  |  | 20.1152 | 3.32
Custo horário total da mão-de-obra c/ls | [6 empty] | Custo horário da mão-de-obra | 9.68
[7 empty] | Adicional M. O. - ferramentas (0%) | 0
[7 empty] | Custo unitário de execução | 9.68
Materiais e/ou serviços | Quant. | Unid. |  |  |  |  | Valor R$ | Custo unitário
CONCRETO CICLOPICO FCK=20MPA 30% PEDRA DE MAO INCLUSIVE LANCAMENTO | 0.65 | m³ | SICRO | 1106165 |  |  | 279.71 | 181.81
Argamassa de cimento e areia 1:4 | 0.045 | m³ | SICRO | 1109671 |  |  | 367.82 | 16.55
Forma plana chapa resinada esp=0,10cm | 0.54 | m² | SICRO | 3107997 |  |  | 67.8 | 36.61
Tubo de concreto armado d=1,00m | 1 | m | SINAPI | 12572 |  |  | 532.56 | 532.56
Custo unitário total dos materiais e/ou serviços s/bdi | [7 empty] | 767.53
CUSTO UNITÁRIO DIRETO TOTAL | [7 empty] | 777.21
B.D.I. = 23.26% | [7 empty] | 180.78
PREÇO UNITÁRIO TOTAL | [7 empty] | 957.99
Boca de BSTC D=1,00m |  |  |  | Fonte | Código | Produção da equipe: |  | UNIDADE:
|  |  |  | S/ REF. | Próprio | 1 |  | un
Equipamento | Quant. | Unid. | Código | Utilização |  | Custo operacional |  | Custo horário
|  |  |  | Produtiva | Improdutiva | Operativo | Improdutivo
0
0
Mão-de-obra | Quant. | Unid. | Referência | Código |  |  | Salário hora | Custo horário
SERVENTE COM ENCARGOS COMPLEMENTAR | 0.4 | h | SICRO | P9824 |  |  | 15.8919 | 6.36
Pedreiro c/ encargos complementares | 0.2 | h | SICRO | P9821 |  |  | 20.1152 | 4.02
Custo horário total da mão-de-obra c/ls | [6 empty] | Custo horário da mão-de-obra | 10.38
[7 empty] | Adicional M. O. - ferramentas (0%) | 0
[7 empty] | Custo unitário de execução | 10.38
Materiais e/ou serviços | Quant. | Unid. |  |  |  |  | Valor R$ | Custo unitário
CONCRETO CICLOPICO FCK=20MPA 30% PEDRA DE MAO INCLUSIVE LANCAMENTO | 2.55 | m³ | SICRO | 1106165 |  |  | 279.71 | 713.26
Forma plana chapa resinada esp=0,10cm | 9.1 | m² | SICRO | 3107997 |  |  | 67.8 | 616.98
Custo unitário total dos materiais e/ou serviços s/bdi | [7 empty] | 1330.24
CUSTO UNITÁRIO DIRETO TOTAL | [7 empty] | 1340.62
B.D.I. = 23.26% | [7 empty] | 311.83
PREÇO UNITÁRIO TOTAL | [7 empty] | 1652.45
Corpo de BDTC D=1,00m |  |  |  | Fonte | Código | Produção da equipe: |  | UNIDADE:
|  |  |  | S/ REF. | Próprio | 1 |  | m
Equipamento | Quant. | Unid. | Código | Utilização |  | Custo operacional |  | Custo horário
|  |  |  | Produtiva | Improdutiva | Operativo | Improdutivo
0
0
Mão-de-obra | Quant. | Unid. | Referência | Código |  |  | Salário hora | Custo horário
SERVENTE | 0.2 | h | SICRO | P9824 |  |  | 18.4675 | 3.69
Pedreiro | 0.33 | h | SICRO | P9821 |  |  | 23.12 | 7.63
Custo horário total da mão-de-obra c/ls | [6 empty] | Custo horário da mão-de-obra | 11.32
[7 empty] | Custo unitário de execução | 11.32
Materiais e/ou serviços | Quant. | Unid. |  |  |  |  | Valor R$ | Custo unitário
CONCRETO CICLOPICO FCK=20MPA 30% PEDRA DE MAO INCLUSIVE LANCAMENTO | 1.3 | m³ | SICRO | 1106165 |  |  | 361.92 | 470.5
Argamassa de cimento e areia 1:4 | 0.09 | m³ | SICRO | 1109671 |  |  | 405.32 | 36.48
Forma plana chapa resinada esp=0,10cm | 1.08 | m² | SICRO | 3107997 |  |  | 74.33 | 80.28
Tubo de concreto armado d=1,00m | 2 | m | SINAPI | 12572 |  |  | 548.94 | 1097.88
Custo unitário total dos materiais e/ou serviços s/bdi | [7 empty] | 1685.14
CUSTO UNITÁRIO DIRETO TOTAL | [7 empty] | 1696.46
B.D.I. = 23.26% | [7 empty] | 394.6
PREÇO UNITÁRIO TOTAL | [7 empty] | 2091.06
Boca de BDTC D=1,00m |  |  |  | Fonte | Código | Produção da equipe: |  | UNIDADE:
|  |  |  | S/ REF. | Próprio | 1 |  | un
Equipamento | Quant. | Unid. | Código | Utilização |  | Custo operacional |  | Custo horário
|  |  |  | Produtiva | Improdutiva | Operativo | Improdutivo
0
0
Mão-de-obra | Quant. | Unid. | Referência | Código |  |  | Salário hora | Custo horário
SERVENTE | 1 | h | SICRO | P9824 |  |  | 18.4675 | 18.47
Pedreiro | 0.4 | h | SICRO | P9821 |  |  | 23.12 | 9.25
Custo horário total da mão-de-obra c/ls | [6 empty] | Custo horário da mão-de-obra | 27.72
[7 empty] | Custo unitário de execução | 27.72
Materiais e/ou serviços | Quant. | Unid. |  |  |  |  | Valor R$ | Custo unitário
CONCRETO CICLOPICO FCK=20MPA 30% PEDRA DE MAO INCLUSIVE LANCAMENTO | 5.5 | m³ | SICRO | 1106165 |  |  | 361.92 | 1990.56
Forma plana chapa resinada esp=0,10cm | 18.2 | m² | SICRO | 3107997 |  |  | 74.33 | 1352.81
Custo unitário total dos materiais e/ou serviços s/bdi | [7 empty] | 3343.37
CUSTO UNITÁRIO DIRETO TOTAL | [7 empty] | 3371.09
B.D.I. = 23.26% | [7 empty] | 784.12
PREÇO UNITÁRIO TOTAL | [7 empty] | 4155.21
Placas de advertência em chapa de aço num 16 com pintura retrorrefletiva 0,80x0,80m |  |  |  | Fonte | Código | Produção da equipe: |  | UNIDADE:
|  |  |  | S/ REF. | Próprio | 1 |  | un
Mão-de-obra | Quant. | Unid. | Referência | Código |  |  | Salário hora | Custo horário
SERVENTE | 0.2 | h | SICRO | P9824 |  |  | 18.4675 | 3.69
CARPINTEIRO | 0.4 | h | SICRO | P9808 |  |  | 23.2986 | 9.32
Custo horário total da mão-de-obra c/ls | [6 empty] | Custo horário da mão-de-obra | 13.01
[7 empty] | Custo unitário de execução | 13.01
Materiais e/ou serviços | Quant. | Unid. |  |  |  |  | Valor R$ | Custo unitário
Escavação manual de vala em material de 1ª categoria | 0.005 | m³ | SICRO | 4805749 |  |  | 62.29 | 0.31
Concreto magro - confecção em betoneira e lançamento manual - areia e brita comerciais | 0.005 | m³ | SICRO | 1106057 |  |  | 396.02 | 1.98
PARAFUSO ZINCADO, SEXTAVADO, COM ROSCA SOBERBA, DIAMETRO 5/16", COMPRIMENTO 80 MM | 3 | un | SINAPI | 4382 |  |  | 1.04 | 3.12
PARAFUSO ZINCADO, SEXTAVADO, COM ROSCA INTEIRA, DIAMETRO 1/4", COMPRIMENTO 1/2" | 2 | un | SINAPI | 11962 |  |  | 0.2 | 0.4
PLACA DE SINALIZACAO EM CHAPA DE ACO NUM 16 COM PINTURA REFLETIVA | 0.64 | m² | SINAPI | 34723 |  |  | 1027.96 | 657.89
CAIBRO DE MADEIRA NAO APARELHADA 5 X 5 CM (2 X 2 ") PINUS, MISTA OU EQUIVALENTE DA REGIAO | 3 | m | SINAPI | 4513 |  |  | 7.37 | 22.11
Custo unitário total dos materiais e/ou serviços s/bdi | [7 empty] | 685.81
CUSTO UNITÁRIO DIRETO TOTAL | [7 empty] | 698.82
B.D.I. = 23.26% | [7 empty] | 162.55
PREÇO UNITÁRIO TOTAL | [7 empty] | 861.37
Note on E88: Fator de Influência de Chuvas-FIC
Note on E111: Fator de Influência de Chuvas-FIC
Note on E136: Fator de Influência de Chuvas-FIC
Note on E159: Fator de Influência de Chuvas-FIC
Note on E181: Fator de Influência de Chuvas-FIC
Note on E205: Fator de Influência de Chuvas-FIC
Note on E225: Fator de Influência de Chuvas-FIC
Note on E248: Fator de Influência de Chuvas-FIC
Note on G88: Fator de Interferência do TráfegoFIT
Note on G111: Fator de Interferência do TráfegoFIT
Note on G136: Fator de Interferência do TráfegoFIT
Note on G159: Fator de Interferência do TráfegoFIT
Note on G181: Fator de Interferência do TráfegoFIT
Note on G205: Fator de Interferência do TráfegoFIT
Note on G225: Fator de Interferência do TráfegoFIT
Note on G248: Fator de Interferência do TráfegoFIT

## Composições Aux (hidden)
OBRA: RECUPERAÇÃO DE ESTRADAS VICINAIS |  |  |  | SINAPI: 09/2022
Município: Altos-PI |  |  |  | 0
SICRO - DNIT: 07/2022
0
|  |  |  | BDI= | 23.26%
COMPOSIÇÕES DE CUSTO UNITÁRIO AUXILIARES
| Código | Banco | Descrição | Tipo |  | Und | Quant. | Valor Unit | Total
Composição | 90767 | SINAPI | APONTADOR OU APROPRIADOR COM ENCARGOS COMPLEMENTARES | SEDI - SERVIÇOS DIVERSOS |  | H | 1 | 16.38 | 16.38
Composição Auxiliar | 95393 | SINAPI | CURSO DE CAPACITAÇÃO PARA APONTADOR OU APROPRIADOR (ENCARGOS COMPLEMENTARES) - HORISTA | SEDI - SERVIÇOS DIVERSOS |  | H | 1 | 0.22 | 0.22
Insumo | 00006122 | SINAPI | APONTADOR OU APROPRIADOR DE MAO DE OBRA | Mão de Obra |  | H | 1 | 14.93 | 14.93
Insumo | 00043482 | SINAPI | EPI - FAMILIA ALMOXARIFE - HORISTA (ENCARGOS COMPLEMENTARES - COLETADO CAIXA) | Equipamento |  | H | 1 | 0.58 | 0.58
Insumo | 00037372 | SINAPI | EXAMES - HORISTA (COLETADO CAIXA) | Outros |  | H | 1 | 0.55 | 0.55
Insumo | 00043458 | SINAPI | FERRAMENTAS - FAMILIA ALMOXARIFE - HORISTA (ENCARGOS COMPLEMENTARES - COLETADO CAIXA) | Equipamento |  | H | 1 | 0.04 | 0.04
Insumo | 00037373 | SINAPI | SEGURO - HORISTA (COLETADO CAIXA) | Taxas |  | H | 1 | 0.06 | 0.06
| Código | Banco | Descrição | Tipo |  | Und | Quant. | Valor Unit | Total
Composição | 1109671 | SICRO3 | Argamassa de cimento e areia 1:4 - confecção em betoneira e lançamento manual - areia comercial |  |  | m³ | 1 | 362.92 | 362.92
A | Código | Banco | Equipamentos | Quantidade | Utilização |  | Custo Operacional |  | Custo Horário
[5 empty] | Operativa | Improdutiva | Operativa | Improdutiva
Insumo | E9519 | SICRO3 | Betoneira com motor a gasolina com capacidade de 600 l - 10 kW | 1 | 1 | 0 | 35.4761 | 20.974 | 35.4761
Insumo | E9071 | SICRO3 | Transportador manual carrinho de mão com capacidade de 80 l | 4 | 0.77 | 0.23 | 0.3394 | 0.2281 | 1.2552
Insumo | E9064 | SICRO3 | Transportador manual gerica com capacidade de 180 l | 3 | 0.38 | 0.62 | 0.8668 | 0.5825 | 2.0716
[6 empty] | Custo Horário de Equipamentos => |  |  | 38.8029
B | Código | Banco | Mão de Obra | Quantidade | Salário Hora |  |  |  | Custo Horário
Insumo | P9821 | SICRO3 | Pedreiro | 1 |  |  |  | 19.7224 | 19.7224
Insumo | P9824 | SICRO3 | Servente | 9 |  |  |  | 15.5147 | 139.6323
[6 empty] | Custo Horário da Mão de Obra => |  |  | 159.3547
[6 empty] | Adc.M.O. - Ferramentas ( 0,0%) => |  |  | 0
[6 empty] | Custo Horário de Execução => |  |  | 198.1576
[6 empty] | Fator de Influencia da Chuva - FIC => |  |  | 0
[6 empty] | Custo do FIC => |  |  | 0
[6 empty] | Produção de Equipe => |  |  | 4.1849
[6 empty] | Custo Unitário de Execução => |  |  | 47.351
C | Banco | Código | Material | Quantidade | Unidade | Preço Unitário |  |  | Custo Horário
Insumo | SICRO3 | M0082 | Areia média lavada | 1.1016 | m³ | 92.6063 |  |  | 102.0188
Insumo | SICRO3 | M0424 | Cimento Portland CP II - 32 - saco | 362.3239 | kg | 0.5634 |  |  | 204.1333
[6 empty] | Custo Total do Material => |  |  | 306.1521
E | Banco | Insumo | Tempos Fixos | Código | Quantidade | Unidade | Preço Unitário |  | Custo Horário
Tempo Fixo | SICRO3 | M0082 | Carga, manobra e descarga de agregados ou solos em caminhão basculante de 10 m³ - carga com carregadeira de 3,40 m³ | 5914647 | 1.6525 | t | 0.95 |  | 1.5698
Tempo Fixo | SICRO3 | M0424 | Carga, manobra e descarga de materiais diversos em caminhão carroceria de 15 t - carga e descarga manuais | 5914655 | 0.36232 | t | 21.66 |  | 7.8479
| Código | Banco | Descrição | Tipo |  | Und | Quant. | Valor Unit | Total
Composição | 95393 | SINAPI | CURSO DE CAPACITAÇÃO PARA APONTADOR OU APROPRIADOR (ENCARGOS COMPLEMENTARES) - HORISTA | SEDI - SERVIÇOS DIVERSOS |  | H | 1 | 0.22 | 0.22
Insumo | 00006122 | SINAPI | APONTADOR OU APROPRIADOR DE MAO DE OBRA | Mão de Obra |  | H | 0.0151 | 14.93 | 0.22
| Código | Banco | Descrição | Tipo |  | Und | Quant. | Valor Unit | Total
Composição | 95401 | SINAPI | CURSO DE CAPACITAÇÃO PARA ENCARREGADO GERAL (ENCARGOS COMPLEMENTARES) - HORISTA | SEDI - SERVIÇOS DIVERSOS |  | H | 1 | 0.35 | 0.35
Insumo | 00004083 | SINAPI | ENCARREGADO GERAL DE OBRAS | Mão de Obra |  | H | 0.0151 | 23.4 | 0.35
| Código | Banco | Descrição | Tipo |  | Und | Quant. | Valor Unit | Total
Composição | 95403 | SINAPI | CURSO DE CAPACITAÇÃO PARA ENGENHEIRO CIVIL DE OBRA PLENO (ENCARGOS COMPLEMENTARES) - HORISTA | SEDI - SERVIÇOS DIVERSOS |  | H | 1 | 1.07 | 1.07
Insumo | 00002707 | SINAPI | ENGENHEIRO CIVIL DE OBRA PLENO | Mão de Obra |  | H | 0.0105 | 102.61 | 1.07
| Código | Banco | Descrição | Tipo |  | Und | Quant. | Valor Unit | Total
Composição | 95349 | SINAPI | CURSO DE CAPACITAÇÃO PARA MOTORISTA DE VEÍCULO LEVE (ENCARGOS COMPLEMENTARES) - HORISTA | SEDI - SERVIÇOS DIVERSOS |  | H | 1 | 0.06 | 0.06
Insumo | 00004095 | SINAPI | MOTORISTA DE CARRO DE PASSEIO | Mão de Obra |  | H | 0.0036 | 18.47 | 0.06
| Código | Banco | Descrição | Tipo |  | Und | Quant. | Valor Unit | Total
Composição | 95388 | SINAPI | CURSO DE CAPACITAÇÃO PARA VIGIA NOTURNO (ENCARGOS COMPLEMENTARES) - HORISTA | SEDI - SERVIÇOS DIVERSOS |  | H | 1 | 0.05 | 0.05
Insumo | 00041776 | SINAPI | VIGIA NOTURNO, HORA EFETIVAMENTE TRABALHADA DE 22 H AS 5 H (COM ADICIONAL NOTURNO) | Mão de Obra |  | H | 0.0036 | 15.14 | 0.05
| Código | Banco | Descrição | Tipo |  | Und | Quant. | Valor Unit | Total
Composição | 5914647 | SICRO3 | Carga, manobra e descarga de agregados ou solos em caminhão basculante de 10 m³ - carga com carregadeira de 3,40 m³ |  |  | t | 1 | 0.95 | 0.95
A | Código | Banco | Equipamentos | Quantidade | Utilização |  | Custo Operacional |  | Custo Horário
[5 empty] | Operativa | Improdutiva | Operativa | Improdutiva
Insumo | E9579 | SICRO3 | Caminhão basculante com capacidade de 10 m³ - 188 kW | 3 | 0.86 | 0.14 | 160.3063 | 47.0976 | 433.3712
[6 empty] | Custo Horário de Equipamentos => |  |  | 433.3712
[6 empty] | Custo Horário de Execução => |  |  | 433.3712
[6 empty] | Fator de Influencia da Chuva - FIC => |  |  | 0
[6 empty] | Custo do FIC => |  |  | 0
[6 empty] | Produção de Equipe => |  |  | 457.16
[6 empty] | Custo Unitário de Execução => |  |  | 0.948
| Código | Banco | Descrição | Tipo |  | Und | Quant. | Valor Unit | Total
Composição | 5914655 | SICRO3 | Carga, manobra e descarga de materiais diversos em caminhão carroceria de 15 t - carga e descarga manuais |  |  | t | 1 | 21.66 | 21.66
A | Código | Banco | Equipamentos | Quantidade | Utilização |  | Custo Operacional |  | Custo Horário
[5 empty] | Operativa | Improdutiva | Operativa | Improdutiva
Insumo | E9592 | SICRO3 | Caminhão carroceria com capacidade de 15 t - 188 kW | 1 | 1 | 0 | 163.4028 | 48.5493 | 163.4028
[6 empty] | Custo Horário de Equipamentos => |  |  | 163.4028
B | Código | Banco | Mão de Obra | Quantidade | Salário Hora |  |  |  | Custo Horário
Insumo | P9824 | SICRO3 | Servente | 6 |  |  |  | 15.5147 | 93.0882
[6 empty] | Custo Horário da Mão de Obra => |  |  | 93.0882
[6 empty] | Adc.M.O. - Ferramentas ( 0,0%) => |  |  | 0
[6 empty] | Custo Horário de Execução => |  |  | 256.491
[6 empty] | Fator de Influencia da Chuva - FIC => |  |  | 0
[6 empty] | Custo do FIC => |  |  | 0
[6 empty] | Produção de Equipe => |  |  | 11.84
[6 empty] | Custo Unitário de Execução => |  |  | 21.6631
| Código | Banco | Descrição | Tipo |  | Und | Quant. | Valor Unit | Total
Composição | 1106165 | SICRO3 | Concreto ciclópico fck = 20 MPa - confecção em betoneira e lançamento manual - areia, brita e pedra de mão comerciais |  |  | m³ | 1 | 265.5 | 265.5
B | Código | Banco | Mão de Obra | Quantidade | Salário Hora |  |  |  | Custo Horário
Insumo | P9824 | SICRO3 | Servente | 2 |  |  |  | 15.5147 | 31.0294
[6 empty] | Custo Horário da Mão de Obra => |  |  | 31.0294
[6 empty] | Adc.M.O. - Ferramentas ( 0,0%) => |  |  | 0
[6 empty] | Custo Horário de Execução => |  |  | 31.0294
[6 empty] | Fator de Influencia da Chuva - FIC => |  |  | 0
[6 empty] | Custo do FIC => |  |  | 0
[6 empty] | Produção de Equipe => |  |  | 3.929
[6 empty] | Custo Unitário de Execução => |  |  | 7.8976
C | Banco | Código | Material | Quantidade | Unidade | Preço Unitário |  |  | Custo Horário
Insumo | SICRO3 | M1097 | Pedra de mão ou rachão | 0.526 | m³ | 50.9408 |  |  | 26.7949
[6 empty] | Custo Total do Material => |  |  | 26.7949
D | Banco | Código | Atividades Auxiliares | Quantidade | Unidade | Preço Unitário |  |  | Custo Horário
Atividade Auxiliar | SICRO3 | 1107892 | Concreto fck = 20 MPa - confecção em betoneira e lançamento manual - areia e brita comerciais | 0.7 | m³ | 328.65 |  |  | 230.055
[6 empty] | Custo Total das Atividades => |  |  | 230.055
E | Banco | Insumo | Tempos Fixos | Código | Quantidade | Unidade | Preço Unitário |  | Custo Horário
Tempo Fixo | SICRO3 | M1097 | Carga, manobra e descarga de agregados ou solos em caminhão basculante de 10 m³ - carga com carregadeira de 3,40 m³ | 5914647 | 0.789 | t | 0.95 |  | 0.7496
[6 empty] | Custo Total dos Tempos Fixos => |  |  | 0.7496
| Código | Banco | Descrição | Tipo |  | Und | Quant. | Valor Unit | Total
Composição | 1107892 | SICRO3 | Concreto fck = 20 MPa - confecção em betoneira e lançamento manual - areia e brita comerciais |  |  | m³ | 1 | 328.65 | 328.65
A | Código | Banco | Equipamentos | Quantidade | Utilização |  | Custo Operacional |  | Custo Horário
[5 empty] | Operativa | Improdutiva | Operativa | Improdutiva
Insumo | E9010 | SICRO3 | Balança plataforma digital com mesa de 75 x 75 cm com capacidade de 500 kg | 1 | 1 | 0 | 1.1096 | 0.7267 | 1.1096
Insumo | E9519 | SICRO3 | Betoneira com motor a gasolina com capacidade de 600 l - 10 kW | 1 | 1 | 0 | 35.4761 | 20.974 | 35.4761
Insumo | E9521 | SICRO3 | Grupo gerador - 2,5/3 kVA | 1 | 1 | 0 | 2.5769 | 0.132 | 2.5769
Insumo | E9071 | SICRO3 | Transportador manual carrinho de mão com capacidade de 80 l | 4 | 0.9 | 0.1 | 0.3394 | 0.2281 | 1.3131
Insumo | E9064 | SICRO3 | Transportador manual gerica com capacidade de 180 l | 3 | 0.41 | 0.59 | 0.8668 | 0.5825 | 2.0972
[6 empty] | Custo Horário de Equipamentos => |  |  | 42.5729
B | Código | Banco | Mão de Obra | Quantidade | Salário Hora |  |  |  | Custo Horário
Insumo | P9821 | SICRO3 | Pedreiro | 1 |  |  |  | 19.7224 | 19.7224
Insumo | P9824 | SICRO3 | Servente | 9 |  |  |  | 15.5147 | 139.6323
[6 empty] | Custo Horário da Mão de Obra => |  |  | 159.3547
[6 empty] | Adc.M.O. - Ferramentas ( 0,0%) => |  |  | 0
[6 empty] | Custo Horário de Execução => |  |  | 201.9276
[6 empty] | Fator de Influencia da Chuva - FIC => |  |  | 0
[6 empty] | Custo do FIC => |  |  | 0
[6 empty] | Produção de Equipe => |  |  | 3.929
[6 empty] | Custo Unitário de Execução => |  |  | 51.3943
C | Banco | Código | Material | Quantidade | Unidade | Preço Unitário |  |  | Custo Horário
Insumo | SICRO3 | M0030 | Aditivo plastificante e retardador de pega para concreto e argamassa | 0.84646 | kg | 4.3142 |  |  | 3.6518
Insumo | SICRO3 | M0082 | Areia média lavada | 0.63334 | m³ | 92.6063 |  |  | 58.6513
Insumo | SICRO3 | M0191 | Brita 1 | 0.36754 | m³ | 68.203 |  |  | 25.0673
Insumo | SICRO3 | M0192 | Brita 2 | 0.36754 | m³ | 62.1408 |  |  | 22.8392
Insumo | SICRO3 | M0424 | Cimento Portland CP II - 32 - saco | 282.1521 | kg | 0.5634 |  |  | 158.9645
[6 empty] | Custo Total do Material => |  |  | 269.1741
E | Banco | Insumo | Tempos Fixos | Código | Quantidade | Unidade | Preço Unitário |  | Custo Horário
Tempo Fixo | SICRO3 | M0030 | Carga, manobra e descarga de materiais diversos em caminhão carroceria de 15 t - carga e descarga manuais | 5914655 | 0.00085 | t | 21.66 |  | 0.0184
Tempo Fixo | SICRO3 | M0082 | Carga, manobra e descarga de agregados ou solos em caminhão basculante de 10 m³ - carga com carregadeira de 3,40 m³ | 5914647 | 0.95001 | t | 0.95 |  | 0.9025
Tempo Fixo | SICRO3 | M0191 | Carga, manobra e descarga de agregados ou solos em caminhão basculante de 10 m³ - carga com carregadeira de 3,40 m³ | 5914647 | 0.55131 | t | 0.95 |  | 0.5237
Tempo Fixo | SICRO3 | M0192 | Carga, manobra e descarga de agregados ou solos em caminhão basculante de 10 m³ - carga com carregadeira de 3,40 m³ | 5914647 | 0.55131 | t | 0.95 |  | 0.5237
Tempo Fixo | SICRO3 | M0424 | Carga, manobra e descarga de materiais diversos em caminhão carroceria de 15 t - carga e descarga manuais | 5914655 | 0.28215 | t | 21.66 |  | 6.1114
[6 empty] | Custo Total dos Tempos Fixos => |  |  | 8.0797
| Código | Banco | Descrição | Tipo |  | Und | Quant. | Valor Unit | Total
Composição | 1106057 | SICRO3 | Concreto magro - confecção em betoneira e lançamento manual - areia e brita comerciais |  |  | m³ | 1 | 317.68 | 317.68
A | Código | Banco | Equipamentos | Quantidade | Utilização |  | Custo Operacional |  | Custo Horário
[5 empty] | Operativa | Improdutiva | Operativa | Improdutiva
Insumo | E9519 | SICRO3 | Betoneira com motor a gasolina com capacidade de 600 l - 10 kW | 1 | 1 | 0 | 35.4761 | 20.974 | 35.4761
Insumo | E9071 | SICRO3 | Transportador manual carrinho de mão com capacidade de 80 l | 4 | 0.88 | 0.12 | 0.3394 | 0.2281 | 1.3042
Insumo | E9064 | SICRO3 | Transportador manual gerica com capacidade de 180 l | 3 | 0.41 | 0.59 | 0.8668 | 0.5825 | 2.0972
[6 empty] | Custo Horário de Equipamentos => |  |  | 38.8775
B | Código | Banco | Mão de Obra | Quantidade | Salário Hora |  |  |  | Custo Horário
Insumo | P9821 | SICRO3 | Pedreiro | 1 |  |  |  | 19.7224 | 19.7224
Insumo | P9824 | SICRO3 | Servente | 9 |  |  |  | 15.5147 | 139.6323
[6 empty] | Custo Horário da Mão de Obra => |  |  | 159.3547
[6 empty] | Adc.M.O. - Ferramentas ( 0,0%) => |  |  | 0
[6 empty] | Custo Horário de Execução => |  |  | 198.2322
[6 empty] | Fator de Influencia da Chuva - FIC => |  |  | 0
[6 empty] | Custo do FIC => |  |  | 0
[6 empty] | Produção de Equipe => |  |  | 3.929
[6 empty] | Custo Unitário de Execução => |  |  | 50.4537
C | Banco | Código | Material | Quantidade | Unidade | Preço Unitário |  |  | Custo Horário
Insumo | SICRO3 | M0082 | Areia média lavada | 0.59948 | m³ | 92.6063 |  |  | 55.5156
Insumo | SICRO3 | M0192 | Brita 2 | 0.73508 | m³ | 62.1408 |  |  | 45.6785
Insumo | SICRO3 | M0424 | Cimento Portland CP II - 32 - saco | 280.5342 | kg | 0.5634 |  |  | 158.053
[6 empty] | Custo Total do Material => |  |  | 259.2471
E | Banco | Insumo | Tempos Fixos | Código | Quantidade | Unidade | Preço Unitário |  | Custo Horário
Tempo Fixo | SICRO3 | M0082 | Carga, manobra e descarga de agregados ou solos em caminhão basculante de 10 m³ - carga com carregadeira de 3,40 m³ | 5914647 | 0.89922 | t | 0.95 |  | 0.8543
Tempo Fixo | SICRO3 | M0192 | Carga, manobra e descarga de agregados ou solos em caminhão basculante de 10 m³ - carga com carregadeira de 3,40 m³ | 5914647 | 1.1026 | t | 0.95 |  | 1.0475
Tempo Fixo | SICRO3 | M0424 | Carga, manobra e descarga de materiais diversos em caminhão carroceria de 15 t - carga e descarga manuais | 5914655 | 0.28053 | t | 21.66 |  | 6.0763
[6 empty] | Custo Total dos Tempos Fixos => |  |  | 7.9781
| Código | Banco | Descrição | Tipo |  | Und | Quant. | Valor Unit | Total
Composição | 90776 | SINAPI | ENCARREGADO GERAL COM ENCARGOS COMPLEMENTARES | SEDI - SERVIÇOS DIVERSOS |  | H | 1 | 25.38 | 25.38
Composição Auxiliar | 95401 | SINAPI | CURSO DE CAPACITAÇÃO PARA ENCARREGADO GERAL (ENCARGOS COMPLEMENTARES) - HORISTA | SEDI - SERVIÇOS DIVERSOS |  | H | 1 | 0.35 | 0.35
Insumo | 00004083 | SINAPI | ENCARREGADO GERAL DE OBRAS | Mão de Obra |  | H | 1 | 23.4 | 23.4
Insumo | 00043487 | SINAPI | EPI - FAMILIA ENCARREGADO GERAL - HORISTA (ENCARGOS COMPLEMENTARES - COLETADO CAIXA) | Equipamento |  | H | 1 | 0.94 | 0.94
Insumo | 00037372 | SINAPI | EXAMES - HORISTA (COLETADO CAIXA) | Outros |  | H | 1 | 0.55 | 0.55
Insumo | 00043463 | SINAPI | FERRAMENTAS - FAMILIA ENCARREGADO GERAL - HORISTA (ENCARGOS COMPLEMENTARES - COLETADO CAIXA) | Equipamento |  | H | 1 | 0.08 | 0.08
Insumo | 00037373 | SINAPI | SEGURO - HORISTA (COLETADO CAIXA) | Taxas |  | H | 1 | 0.06 | 0.06
| Código | Banco | Descrição | Tipo |  | Und | Quant. | Valor Unit | Total
Composição | 90778 | SINAPI | ENGENHEIRO CIVIL DE OBRA PLENO COM ENCARGOS COMPLEMENTARES | SEDI - SERVIÇOS DIVERSOS |  | H | 1 | 104.85 | 104.85
Composição Auxiliar | 95403 | SINAPI | CURSO DE CAPACITAÇÃO PARA ENGENHEIRO CIVIL DE OBRA PLENO (ENCARGOS COMPLEMENTARES) - HORISTA | SEDI - SERVIÇOS DIVERSOS |  | H | 1 | 1.07 | 1.07
Insumo | 00002707 | SINAPI | ENGENHEIRO CIVIL DE OBRA PLENO | Mão de Obra |  | H | 1 | 102.61 | 102.61
Insumo | 00043486 | SINAPI | EPI - FAMILIA ENGENHEIRO CIVIL - HORISTA (ENCARGOS COMPLEMENTARES - COLETADO CAIXA) | Equipamento |  | H | 1 | 0.55 | 0.55
Insumo | 00037372 | SINAPI | EXAMES - HORISTA (COLETADO CAIXA) | Outros |  | H | 1 | 0.55 | 0.55
Insumo | 00043462 | SINAPI | FERRAMENTAS - FAMILIA ENGENHEIRO CIVIL - HORISTA (ENCARGOS COMPLEMENTARES - COLETADO CAIXA) | Equipamento |  | H | 1 | 0.01 | 0.01
Insumo | 00037373 | SINAPI | SEGURO - HORISTA (COLETADO CAIXA) | Taxas |  | H | 1 | 0.06 | 0.06
| Código | Banco | Descrição | Tipo |  | Und | Quant. | Valor Unit | Total
Composição | 3107997 | SICRO3 | Formas de compensado resinado 10 mm - uso geral - utilização de 3 vezes - confecção, instalação e retirada |  |  | m² | 1 | 69.43 | 69.43
A | Código | Banco | Equipamentos | Quantidade | Utilização |  | Custo Operacional |  | Custo Horário
[5 empty] | Operativa | Improdutiva | Operativa | Improdutiva
Insumo | E9066 | SICRO3 | Grupo gerador - 13/14 kVA | 0.12048 | 1 | 0 | 10.1579 | 2.1114 | 1.2238
Insumo | E9535 | SICRO3 | Serra circular com bancada - D = 30 cm - 4 kW | 0.12048 | 1 | 0 | 19.9127 | 19.6539 | 2.3991
[6 empty] | Custo Horário de Equipamentos => |  |  | 3.6229
B | Código | Banco | Mão de Obra | Quantidade | Salário Hora |  |  |  | Custo Horário
Insumo | P9801 | SICRO3 | Ajudante | 0.7 |  |  |  | 16.1555 | 11.3089
Insumo | P9808 | SICRO3 | Carpinteiro | 0.7 |  |  |  | 19.9207 | 13.9445
[6 empty] | Custo Horário da Mão de Obra => |  |  | 25.2533
[6 empty] | Adc.M.O. - Ferramentas ( 0,0%) => |  |  | 0
[6 empty] | Custo Horário de Execução => |  |  | 28.8762
[6 empty] | Fator de Influencia da Chuva - FIC => |  |  | 0
[6 empty] | Custo do FIC => |  |  | 0
[6 empty] | Produção de Equipe => |  |  | 1
[6 empty] | Custo Unitário de Execução => |  |  | 28.8762
C | Banco | Código | Material | Quantidade | Unidade | Preço Unitário |  |  | Custo Horário
Insumo | SICRO3 | M0284 | Caibro de pinho de 7,5 x 7,5 cm | 0.44909 | m | 35.0451 |  |  | 15.7384
Insumo | SICRO3 | M0446 | Compensado resinado - E = 10 mm | 0.40425 | m² | 18.4504 |  |  | 7.4586
Insumo | SICRO3 | M0560 | Desmoldante para formas | 0.01852 | l | 8.9892 |  |  | 0.1665
Insumo | SICRO3 | M0310 | Peça de madeira de 2,5 x 7,5 cm | 1.2985 | m | 5.2185 |  |  | 6.7762
Insumo | SICRO3 | M1205 | Prego de ferro | 0.15137 | kg | 8.635 |  |  | 1.3071
Insumo | SICRO3 | M0290 | Tábua de 2,5 x 10 cm | 1.6541 | m | 4.1449 |  |  | 6.8562
Insumo | SICRO3 | M0286 | Tábua de 2,5 x 30 cm | 0.14957 | m | 12.9706 |  |  | 1.94
[6 empty] | Custo Total do Material => |  |  | 40.243
E | Banco | Insumo | Tempos Fixos | Código | Quantidade | Unidade | Preço Unitário |  | Custo Horário
Tempo Fixo | SICRO3 | M0284 | Carga, manobra e descarga de materiais diversos em caminhão carroceria de 15 t - carga e descarga manuais | 5914655 | 0.00253 | t | 21.66 |  | 0.0548
Tempo Fixo | SICRO3 | M0446 | Carga, manobra e descarga de materiais diversos em caminhão carroceria de 15 t - carga e descarga manuais | 5914655 | 0.00404 | t | 21.66 |  | 0.0875
Tempo Fixo | SICRO3 | M0310 | Carga, manobra e descarga de materiais diversos em caminhão carroceria de 15 t - carga e descarga manuais | 5914655 | 0.00243 | t | 21.66 |  | 0.0526
Tempo Fixo | SICRO3 | M1205 | Carga, manobra e descarga de materiais diversos em caminhão carroceria de 15 t - carga e descarga manuais | 5914655 | 0.00015 | t | 21.66 |  | 0.0032
Tempo Fixo | SICRO3 | M0290 | Carga, manobra e descarga de materiais diversos em caminhão carroceria de 15 t - carga e descarga manuais | 5914655 | 0.00414 | t | 21.66 |  | 0.0897
Tempo Fixo | SICRO3 | M0286 | Carga, manobra e descarga de materiais diversos em caminhão carroceria de 15 t - carga e descarga manuais | 5914655 | 0.00112 | t | 21.66 |  | 0.0243
[6 empty] | Custo Total dos Tempos Fixos => |  |  | 0.3121
| Código | Banco | Descrição | Tipo |  | Und | Quant. | Valor Unit | Total
Composição | 88284 | SINAPI | MOTORISTA DE VEIÍCULO LEVE COM ENCARGOS COMPLEMENTARES | SEDI - SERVIÇOS DIVERSOS |  | H | 1 | 22.34 | 22.34
Composição Auxiliar | 95349 | SINAPI | CURSO DE CAPACITAÇÃO PARA MOTORISTA DE VEÍCULO LEVE (ENCARGOS COMPLEMENTARES) - HORISTA | SEDI - SERVIÇOS DIVERSOS |  | H | 1 | 0.06 | 0.06
Insumo | 00037370 | SINAPI | ALIMENTACAO - HORISTA (COLETADO CAIXA) | Outros |  | H | 1 | 1.86 | 1.86
Insumo | 00043488 | SINAPI | EPI - FAMILIA OPERADOR ESCAVADEIRA - HORISTA (ENCARGOS COMPLEMENTARES - COLETADO CAIXA) | Equipamento |  | H | 1 | 0.63 | 0.63
Insumo | 00037372 | SINAPI | EXAMES - HORISTA (COLETADO CAIXA) | Outros |  | H | 1 | 0.55 | 0.55
Insumo | 00043464 | SINAPI | FERRAMENTAS - FAMILIA OPERADOR ESCAVADEIRA - HORISTA (ENCARGOS COMPLEMENTARES - COLETADO CAIXA) | Equipamento |  | H | 1 | 0.01 | 0.01
Insumo | 00004095 | SINAPI | MOTORISTA DE CARRO DE PASSEIO | Mão de Obra |  | H | 1 | 18.47 | 18.47
Insumo | 00037373 | SINAPI | SEGURO - HORISTA (COLETADO CAIXA) | Taxas |  | H | 1 | 0.06 | 0.06
Insumo | 00037371 | SINAPI | TRANSPORTE - HORISTA (COLETADO CAIXA) | Serviços |  | H | 1 | 0.7 | 0.7
| Código | Banco | Descrição | Tipo |  | Und | Quant. | Valor Unit | Total
Composição | 5914359 | SICRO3 | Transporte com caminhão basculante de 10 m³ - rodovia em leito natural |  |  | tkm | 1 | 0.65 | 0.65
A | Código | Banco | Equipamentos | Quantidade | Utilização |  | Custo Operacional |  | Custo Horário
[5 empty] | Operativa | Improdutiva | Operativa | Improdutiva
Insumo | E9579 | SICRO3 | Caminhão basculante com capacidade de 10 m³ - 188 kW | 1 | 1 | 0 | 160.3063 | 47.0976 | 160.3063
[6 empty] | Custo Horário de Equipamentos => |  |  | 160.3063
[6 empty] | Custo Horário de Execução => |  |  | 160.3063
[6 empty] | Fator de Influencia da Chuva - FIC => |  |  | 0.0173
[6 empty] | Custo do FIC => |  |  | 0.0111
[6 empty] | Produção de Equipe => |  |  | 249
[6 empty] | Custo Unitário de Execução => |  |  | 0.6438
| Código | Banco | Descrição | Tipo |  | Und | Quant. | Valor Unit | Total
Composição | 5914389 | SICRO3 | Transporte com caminhão basculante de 10 m³ - rodovia pavimentada |  |  | tkm | 1 | 0.43 | 0.43
A | Código | Banco | Equipamentos | Quantidade | Utilização |  | Custo Operacional |  | Custo Horário
[5 empty] | Operativa | Improdutiva | Operativa | Improdutiva
Insumo | E9579 | SICRO3 | Caminhão basculante com capacidade de 10 m³ - 188 kW | 1 | 1 | 0 | 160.3063 | 47.0976 | 160.3063
[6 empty] | Custo Horário de Equipamentos => |  |  | 160.3063
[6 empty] | Custo Horário de Execução => |  |  | 160.3063
[6 empty] | Fator de Influencia da Chuva - FIC => |  |  | 0
[6 empty] | Custo do FIC => |  |  | 0
[6 empty] | Produção de Equipe => |  |  | 373.5
[6 empty] | Custo Unitário de Execução => |  |  | 0.4292
| Código | Banco | Descrição | Tipo |  | Und | Quant. | Valor Unit | Total
Composição | 5914449 | SICRO3 | Transporte com caminhão carroceria de 15 t - rodovia em leito natural |  |  | tkm | 1 | 0.67 | 0.67
A | Código | Banco | Equipamentos | Quantidade | Utilização |  | Custo Operacional |  | Custo Horário
[5 empty] | Operativa | Improdutiva | Operativa | Improdutiva
Insumo | E9592 | SICRO3 | Caminhão carroceria com capacidade de 15 t - 188 kW | 1 | 1 | 0 | 163.4028 | 48.5493 | 163.4028
[6 empty] | Custo Horário de Equipamentos => |  |  | 163.4028
[6 empty] | Custo Horário de Execução => |  |  | 163.4028
[6 empty] | Fator de Influencia da Chuva - FIC => |  |  | 0.0173
[6 empty] | Custo do FIC => |  |  | 0.0114
[6 empty] | Produção de Equipe => |  |  | 248.59
[6 empty] | Custo Unitário de Execução => |  |  | 0.6573
| Código | Banco | Descrição | Tipo |  | Und | Quant. | Valor Unit | Total
Composição | 5914479 | SICRO3 | Transporte com caminhão carroceria de 15 t - rodovia pavimentada |  |  | tkm | 1 | 0.44 | 0.44
A | Código | Banco | Equipamentos | Quantidade | Utilização |  | Custo Operacional |  | Custo Horário
[5 empty] | Operativa | Improdutiva | Operativa | Improdutiva
Insumo | E9592 | SICRO3 | Caminhão carroceria com capacidade de 15 t - 188 kW | 1 | 1 | 0 | 163.4028 | 48.5493 | 163.4028
[6 empty] | Custo Horário de Equipamentos => |  |  | 163.4028
[6 empty] | Custo Horário de Execução => |  |  | 163.4028
[6 empty] | Fator de Influencia da Chuva - FIC => |  |  | 0
[6 empty] | Custo do FIC => |  |  | 0
[6 empty] | Produção de Equipe => |  |  | 372.88
[6 empty] | Custo Unitário de Execução => |  |  | 0.4382
| Código | Banco | Descrição | Tipo |  | Und | Quant. | Valor Unit | Total
Composição | 88326 | SINAPI | VIGIA NOTURNO COM ENCARGOS COMPLEMENTARES | SEDI - SERVIÇOS DIVERSOS |  | H | 1 | 19.78 | 19.78
Composição Auxiliar | 95388 | SINAPI | CURSO DE CAPACITAÇÃO PARA VIGIA NOTURNO (ENCARGOS COMPLEMENTARES) - HORISTA | SEDI - SERVIÇOS DIVERSOS |  | H | 1 | 0.05 | 0.05
Insumo | 00037370 | SINAPI | ALIMENTACAO - HORISTA (COLETADO CAIXA) | Outros |  | H | 1 | 1.86 | 1.86
Insumo | 00037372 | SINAPI | EXAMES - HORISTA (COLETADO CAIXA) | Outros |  | H | 1 | 0.55 | 0.55
Insumo | 00043491 | SINAPI | EPI - FAMILIA SERVENTE - HORISTA (ENCARGOS COMPLEMENTARES - COLETADO CAIXA) | Equipamento |  | H | 1 | 1.01 | 1.01
Insumo | 00043467 | SINAPI | FERRAMENTAS - FAMILIA SERVENTE - HORISTA (ENCARGOS COMPLEMENTARES - COLETADO CAIXA) | Equipamento |  | H | 1 | 0.41 | 0.41
Insumo | 00037373 | SINAPI | SEGURO - HORISTA (COLETADO CAIXA) | Taxas |  | H | 1 | 0.06 | 0.06
Insumo | 00037371 | SINAPI | TRANSPORTE - HORISTA (COLETADO CAIXA) | Serviços |  | H | 1 | 0.7 | 0.7
Insumo | 00041776 | SINAPI | VIGIA NOTURNO, HORA EFETIVAMENTE TRABALHADA DE 22 H AS 5 H (COM ADICIONAL NOTURNO) | Mão de Obra |  | H | 1 | 15.14 | 15.14

## Composições Sicro
|  | Obra |  | Bancos
|  | RECUPERAÇÃO DE ESTRADAS VICINAIS - Altos/PI |  | SINAPI - 09/2022 - Piauí SICRO3 - 07/2022 - Piauí
Composições de Custo Unitário
1 | Código | Banco | Descrição | Tipo |  | Und | Quant. | Valor Unit | Total
Composição | 5501700 | SICRO3 | Desmatamento, destocamento, limpeza de área e estocagem do material de limpeza com árvores de diâmetro até 0,15 m |  |  | m² | 1 | 0.56 | 0.56
A | Código | Banco | Equipamentos | Quantidade | Utilização |  | Custo Operacional |  | Custo Horário
[5 empty] | Operativa | Improdutiva | Operativa | Improdutiva
Insumo | E9541 | SICRO3 | Trator sobre esteiras com lâmina - 259 kW | 1 | 1 | 0 | 811.837 | 299.515 | 811.837
[6 empty] | Custo Horário de Equipamentos => |  |  | 811.837
B | Código | Banco | Mão de Obra | Quantidade | Salário Hora |  |  |  | Custo Horário
Insumo | P9824 | SICRO3 | Servente | 2 |  |  |  | 18.4675 | 36.935
[6 empty] | Custo Horário da Mão de Obra => |  |  | 36.935
[6 empty] | Adc.M.O. - Ferramentas (0,0%) => |  |  | 0
[6 empty] | Custo Horário de Execução => |  |  | 848.772
[6 empty] | Fator de Influencia da Chuva - FIC => |  |  | 0.0029
[6 empty] | Custo do FIC => |  |  | 0.0016
[6 empty] | Produção de Equipe => |  |  | 1532.91
[6 empty] | Custo Unitário de Execução => |  |  | 0.5537
|  |  |  | MO sem LS => | 0.01 | LS => | 0.01 | MO com LS => | 0.024095
|  |  |  | Valor do BDI => | 0 |  | Valor com BDI => |  | 0.56
[6 empty] | Quant. => | 1 | Preço Total => | 0.56
2 | Código | Banco | Descrição | Tipo |  | Und | Quant. | Valor Unit | Total
Composição | 4915598 | SICRO3 | Reconformação da plataforma |  |  | m² | 1 | 0.09 | 0.09
A | Código | Banco | Equipamentos | Quantidade | Utilização |  | Custo Operacional |  | Custo Horário
[5 empty] | Operativa | Improdutiva | Operativa | Improdutiva
Insumo | E9524 | SICRO3 | Motoniveladora - 93 kW | 1 | 1 | 0 | 252.4813 | 95.2379 | 252.4813
[6 empty] | Custo Horário de Equipamentos => |  |  | 252.4813
B | Código | Banco | Mão de Obra | Quantidade | Salário Hora |  |  |  | Custo Horário
Insumo | P9824 | SICRO3 | Servente | 1 |  |  |  | 18.4675 | 18.4675
[6 empty] | Custo Horário da Mão de Obra => |  |  | 18.4675
[6 empty] | Adc.M.O. - Ferramentas (0,0%) => |  |  | 0
[6 empty] | Custo Horário de Execução => |  |  | 270.9488
[6 empty] | Fator de Influencia da Chuva - FIC => |  |  | 0.0173
[6 empty] | Custo do FIC => |  |  | 0.0015
[6 empty] | Produção de Equipe => |  |  | 3053.93
[6 empty] | Custo Unitário de Execução => |  |  | 0.0887
|  |  |  | MO sem LS => | 0 | LS => | 0.01 | MO com LS => | 0.0060471
|  |  |  | Valor do BDI => | 0 |  | Valor com BDI => |  | 0.09
[6 empty] | Quant. => | 1 | Preço Total => | 0.09
3 | Código | Banco | Descrição | Tipo |  | Und | Quant. | Valor Unit | Total
Composição | 5502985 | SICRO3 | Limpeza mecanizada da camada vegetal |  |  | m² | 1 | 0.46 | 0.46
A | Código | Banco | Equipamentos | Quantidade | Utilização |  | Custo Operacional |  | Custo Horário
[5 empty] | Operativa | Improdutiva | Operativa | Improdutiva
Insumo | E9540 | SICRO3 | Trator sobre esteiras com lâmina - 127 kW | 1 | 1 | 0 | 266.1464 | 87.8112 | 266.1464
[6 empty] | Custo Horário de Equipamentos => |  |  | 266.1464
B | Código | Banco | Mão de Obra | Quantidade | Salário Hora |  |  |  | Custo Horário
Insumo | P9824 | SICRO3 | Servente | 1 |  |  |  | 18.4675 | 18.4675
[6 empty] | Custo Horário da Mão de Obra => |  |  | 18.4675
[6 empty] | Adc.M.O. - Ferramentas (0,0%) => |  |  | 0
[6 empty] | Custo Horário de Execução => |  |  | 284.6139
[6 empty] | Fator de Influencia da Chuva - FIC => |  |  | 0.0173
[6 empty] | Custo do FIC => |  |  | 0.0079
[6 empty] | Produção de Equipe => |  |  | 622.95
[6 empty] | Custo Unitário de Execução => |  |  | 0.4569
|  |  |  | MO sem LS => | 0.01 | LS => | 0.02 | MO com LS => | 0.029645
|  |  |  | Valor do BDI => | 0 |  | Valor com BDI => |  | 0.46
[6 empty] | Quant. => | 1 | Preço Total => | 0.46
4 | Código | Banco | Descrição | Tipo |  | Und | Quant. | Valor Unit | Total
Composição | 5502986 | SICRO3 | Expurgo de jazida |  |  | m³ | 1 | 2.63 | 2.63
A | Código | Banco | Equipamentos | Quantidade | Utilização |  | Custo Operacional |  | Custo Horário
[5 empty] | Operativa | Improdutiva | Operativa | Improdutiva
Insumo | E9540 | SICRO3 | Trator sobre esteiras com lâmina - 127 kW | 1 | 1 | 0 | 266.1464 | 87.8112 | 266.1464
[6 empty] | Custo Horário de Equipamentos => |  |  | 266.1464
B | Código | Banco | Mão de Obra | Quantidade | Salário Hora |  |  |  | Custo Horário
Insumo | P9824 | SICRO3 | Servente | 1 |  |  |  | 18.4675 | 18.4675
[6 empty] | Custo Horário da Mão de Obra => |  |  | 18.4675
[6 empty] | Adc.M.O. - Ferramentas (0,0%) => |  |  | 0
[6 empty] | Custo Horário de Execução => |  |  | 284.6139
[6 empty] | Fator de Influencia da Chuva - FIC => |  |  | 0.0173
[6 empty] | Custo do FIC => |  |  | 0.0447
[6 empty] | Produção de Equipe => |  |  | 110.13
[6 empty] | Custo Unitário de Execução => |  |  | 2.5843
|  |  |  | MO sem LS => | 0.08 | LS => | 0.09 | MO com LS => | 0.16769
|  |  |  | Valor do BDI => | 0 |  | Valor com BDI => |  | 2.63
[6 empty] | Quant. => | 1 | Preço Total => | 2.63
5 | Código | Banco | Descrição | Tipo |  | Und | Quant. | Valor Unit | Total
Composição | 5914374 | SICRO3 | Transporte com caminhão basculante de 10 m³ - rodovia em revestimento primário |  |  | tkm | 1 | 1.01 | 1.01
A | Código | Banco | Equipamentos | Quantidade | Utilização |  | Custo Operacional |  | Custo Horário
[5 empty] | Operativa | Improdutiva | Operativa | Improdutiva
Insumo | E9579 | SICRO3 | Caminhão basculante com capacidade de 10 m³ - 188 kW | 1 | 1 | 0 | 308.4428 | 79.5365 | 308.4428
[6 empty] | Custo Horário de Equipamentos => |  |  | 308.4428
[6 empty] | Custo Horário de Execução => |  |  | 308.4428
[6 empty] | Fator de Influencia da Chuva - FIC => |  |  | 0.0173
[6 empty] | Custo do FIC => |  |  | 0.0171
[6 empty] | Produção de Equipe => |  |  | 311.25
[6 empty] | Custo Unitário de Execução => |  |  | 0.991
|  |  |  | MO sem LS => | 0 | LS => | 0 | MO com LS => | 0
|  |  |  | Valor do BDI => | 0 |  | Valor com BDI => |  | 1.01
[6 empty] | Quant. => | 1 | Preço Total => | 1.01
6 | Código | Banco | Descrição | Tipo |  | Und | Quant. | Valor Unit | Total
Composição | 5915466 | SICRO3 | Transporte de água com caminhão tanque de 10.000 l - rodovia em leito natural |  |  | tkm | 1 | 2.24 | 2.24
A | Código | Banco | Equipamentos | Quantidade | Utilização |  | Custo Operacional |  | Custo Horário
[5 empty] | Operativa | Improdutiva | Operativa | Improdutiva
Insumo | E9571 | SICRO3 | Caminhão tanque com capacidade de 10.000 l - 188 kW | 1 | 1 | 0 | 365.9798 | 77.2715 | 365.9798
[6 empty] | Custo Horário de Equipamentos => |  |  | 365.9798
[6 empty] | Custo Horário de Execução => |  |  | 365.9798
[6 empty] | Fator de Influencia da Chuva - FIC => |  |  | 0.0173
[6 empty] | Custo do FIC => |  |  | 0.0381
[6 empty] | Produção de Equipe => |  |  | 166
[6 empty] | Custo Unitário de Execução => |  |  | 2.2047
|  |  |  | MO sem LS => | 0 | LS => | 0 | MO com LS => | 0
|  |  |  | Valor do BDI => | 0 |  | Valor com BDI => |  | 2.24
[6 empty] | Quant. => | 1 | Preço Total => | 2.24
7 | Código | Banco | Descrição | Tipo |  | Und | Quant. | Valor Unit | Total
Composição | 4915611 | SICRO3 | Recomposição de revestimento primário com material de jazida |  |  | m³ | 1 | 10.9 | 10.9
A | Código | Banco | Equipamentos | Quantidade | Utilização |  | Custo Operacional |  | Custo Horário
[5 empty] | Operativa | Improdutiva | Operativa | Improdutiva
Insumo | E9605 | SICRO3 | Caminhão tanque com capacidade de 6.000 l - 136 kW | 1 | 0.64 | 0.36 | 278.5316 | 66.3529 | 202.1473
Insumo | E9524 | SICRO3 | Motoniveladora - 93 kW | 1 | 0.73 | 0.27 | 252.4813 | 95.2379 | 210.0256
Insumo | E9762 | SICRO3 | Rolo compactador de pneus autopropelido de 27 t - 85 kW | 1 | 1 | 0 | 237.1899 | 103.6805 | 237.1899
[6 empty] | Custo Horário de Equipamentos => |  |  | 649.3628
B | Código | Banco | Mão de Obra | Quantidade | Salário Hora |  |  |  | Custo Horário
Insumo | P9824 | SICRO3 | Servente | 1 |  |  |  | 18.4675 | 18.4675
[6 empty] | Custo Horário da Mão de Obra => |  |  | 18.4675
[6 empty] | Adc.M.O. - Ferramentas (0,0%) => |  |  | 0
[6 empty] | Custo Horário de Execução => |  |  | 667.8303
[6 empty] | Fator de Influencia da Chuva - FIC => |  |  | 0.0173
[6 empty] | Custo do FIC => |  |  | 0.0998
[6 empty] | Produção de Equipe => |  |  | 115.58
[6 empty] | Custo Unitário de Execução => |  |  | 5.7781
D | Banco | Código | Atividades Auxiliares | Quantidade | Unidade | Preço Unitário |  |  | Custo Horário
Atividade Auxiliar | SICRO3 | 4016096 | Escavação e carga de material de jazida com escavadeira hidráulica de 1,56 m³ | 1.1 | m³ | 1.62 |  |  | 1.782
[6 empty] | Custo Total das Atividades => |  |  | 1.782
E | Banco | Insumo | Tempos Fixos | Código | Quantidade | Unidade | Preço Unitário |  | Custo Horário
Tempo Fixo | SICRO3 | 4016096 | Carga, manobra e descarga de agregados ou solos em caminhão basculante de 6 m³ - carga com escavadeira de 1,56 m³(exclusa) e descarga livre | 5914353 | 2.0625 | t | 1.57 |  | 3.2381
[6 empty] | Custo Total dos Tempos Fixos => |  |  | 3.2381
F | Banco | Insumo | Momento de Transporte | Quantidade | Unidade | Distância Média de Transporte (DMT) |  |  | Custo Horário
[6 empty] | LN | RP | P
Momento de Transporte | SICRO3 | 4016096 | Escavação e carga de material de jazida com escavadeira hidráulica de 1,56 m³ - Caminhão basculante com capacidade de 6 m³ - 136 kW | 2.0625 | tkm | 5914314 0,000 R$ 1,34 | 5914329 0,000 R$ 1,07 | 5914344 0,000 R$ 0,88 | 0
[6 empty] | Custo total dos Momentos de Transportes => |  |  | 0
|  |  |  | MO sem LS => | 0.12 | LS => | 0.13 | MO com LS => | 0.24803
|  |  |  | Valor do BDI => | 0 |  | Valor com BDI => |  | 10.9
[6 empty] | Quant. => | 1 | Preço Total => | 10.9
8 | Código | Banco | Descrição | Tipo |  | Und | Quant. | Valor Unit | Total
Composição | 5213465 | SICRO3 | Placa de advertência em aço, lado de 0,80 m - película retrorrefletiva tipo I + SI - fornecimento e implantação |  |  | un | 1 | 333.07 | 333.07
A | Código | Banco | Equipamentos | Quantidade | Utilização |  | Custo Operacional |  | Custo Horário
[5 empty] | Operativa | Improdutiva | Operativa | Improdutiva
Insumo | E9687 | SICRO3 | Caminhão carroceria com capacidade de 5 t - 115 kW | 1 | 0.3 | 0.7 | 156.0131 | 52.3747 | 83.4662
[6 empty] | Custo Horário de Equipamentos => |  |  | 83.4662
B | Código | Banco | Mão de Obra | Quantidade | Salário Hora |  |  |  | Custo Horário
Insumo | P9830 | SICRO3 | Montador | 1 |  |  |  | 28.6283 | 28.6283
Insumo | P9824 | SICRO3 | Servente | 2 |  |  |  | 18.4675 | 36.935
[6 empty] | Custo Horário da Mão de Obra => |  |  | 65.5633
[6 empty] | Adc.M.O. - Ferramentas (0,0%) => |  |  | 0
[6 empty] | Custo Horário de Execução => |  |  | 149.0295
[6 empty] | Fator de Influencia da Chuva - FIC => |  |  | 0
[6 empty] | Custo do FIC => |  |  | 0
[6 empty] | Produção de Equipe => |  |  | 3
[6 empty] | Custo Unitário de Execução => |  |  | 49.6765
D | Banco | Código | Atividades Auxiliares | Quantidade | Unidade | Preço Unitário |  |  | Custo Horário
Atividade Auxiliar | SICRO3 | 5213414 | Placa em aço nº 16 galvanizado com película retrorrefletiva tipo I + SI - confecção | 0.68574 | m² | 413.26 |  |  | 283.3889
[6 empty] | Custo Total das Atividades => |  |  | 283.3889
|  |  |  | MO sem LS => | 21.88 | LS => | 24.47 | MO com LS => | 46.3538
|  |  |  | Valor do BDI => | 0 |  | Valor com BDI => |  | 333.07
[6 empty] | Quant. => | 1 | Preço Total => | 333.07
9 | Código | Banco | Descrição | Tipo |  | Und | Quant. | Valor Unit | Total
Composição | 0804188 | SICRO3 | Corpo de BDTC D = 1,00 m PA1 - areia extraída e brita e pedra de mão produzidas |  |  | m | 1 | 1363.84 | 1363.84
A | Código | Banco | Equipamentos | Quantidade | Utilização |  | Custo Operacional |  | Custo Horário
[5 empty] | Operativa | Improdutiva | Operativa | Improdutiva
Insumo | E9686 | SICRO3 | Caminhão carroceria com guindauto com capacidade de 20 t.m - 136 kW | 1 | 1 | 0 | 332.0601 | 107.6294 | 332.0601
[6 empty] | Custo Horário de Equipamentos => |  |  | 332.0601
B | Código | Banco | Mão de Obra | Quantidade | Salário Hora |  |  |  | Custo Horário
Insumo | P9824 | SICRO3 | Servente | 3 |  |  |  | 18.4675 | 55.4025
[6 empty] | Custo Horário da Mão de Obra => |  |  | 55.4025
[6 empty] | Adc.M.O. - Ferramentas (0,0%) => |  |  | 0
[6 empty] | Custo Horário de Execução => |  |  | 387.4626
[6 empty] | Fator de Influencia da Chuva - FIC => |  |  | 0
[6 empty] | Custo do FIC => |  |  | 0
[6 empty] | Produção de Equipe => |  |  | 1.5563
[6 empty] | Custo Unitário de Execução => |  |  | 248.972
C | Banco | Código | Material | Quantidade | Unidade | Preço Unitário |  |  | Custo Horário
Insumo | SICRO3 | M2175 | Tubo de concreto armado PA1 - D = 1,00 m | 2 | m | 426.6528 |  |  | 853.3056
[6 empty] | Custo Total do Material => |  |  | 853.3056
D | Banco | Código | Atividades Auxiliares | Quantidade | Unidade | Preço Unitário |  |  | Custo Horário
Atividade Auxiliar | SICRO3 | 1109670 | Argamassa de cimento e areia 1:4 - confecção em betoneira e lançamento manual - areia extraída | 0.01469 | m³ | 304.64 |  |  | 4.4752
Atividade Auxiliar | SICRO3 | 1106164 | Concreto ciclópico fck = 20 MPa - confecção em betoneira e lançamento manual - areia extraída, brita e pedra de mãoproduzidas | 0.824 | m³ | 241.97 |  |  | 199.3833
Atividade Auxiliar | SICRO3 | 3103302 | Fôrmas de tábuas de pinho para dispositivos de drenagem - utilização de 3 vezes - confecção, instalação e retirada | 0.8 | m² | 72.13 |  |  | 57.704
[6 empty] | Custo Total das Atividades => |  |  | 261.5625
F | Banco | Insumo | Momento de Transporte | Quantidade | Unidade | Distância Média de Transporte (DMT) |  |  | Custo Horário
[6 empty] | LN | RP | P
Momento de Transporte | SICRO3 | M2175 | Tubo de concreto armado PA1 - D = 1,00 m - Caminhão carroceria com guindauto com capacidade de 20 t.m - 136 kW | 1.5733 | tkm | 5914584 0,000 R$ 2,87 | 5914599 0,000 R$ 2,30 | 5914614 0,000 R$ 1,88 | 0
[6 empty] | Custo total dos Momentos de Transportes => |  |  | 0
|  |  |  | MO sem LS => | 50.63 | LS => | 56.63 | MO com LS => | 107.261
|  |  |  | Valor do BDI => | 0 |  | Valor com BDI => |  | 1363.84
[6 empty] | Quant. => | 1 | Preço Total => | 1363.84
10 | Código | Banco | Descrição | Tipo |  | Und | Quant. | Valor Unit | Total
Composição | 0804233 | SICRO3 | Boca de BDTC D = 1,00 m - esconsidade 0° - areia e brita comerciais - alas retas |  |  | un | 1 | 2146.7 | 2146.7
[6 empty] | Custo Horário de Execução => |  |  | 0
[6 empty] | Fator de Influencia da Chuva - FIC => |  |  | 0
[6 empty] | Custo do FIC => |  |  | 0
[6 empty] | Produção de Equipe => |  |  | 1
[6 empty] | Custo Unitário de Execução => |  |  | 0
D | Banco | Código | Atividades Auxiliares | Quantidade | Unidade | Preço Unitário |  |  | Custo Horário
Atividade Auxiliar | SICRO3 | 1107892 | Concreto fck = 20 MPa - confecção em betoneira e lançamento manual - areia e brita comerciais | 3.037 | m³ | 433.48 |  |  | 1316.4788
Atividade Auxiliar | SICRO3 | 3103302 | Fôrmas de tábuas de pinho para dispositivos de drenagem - utilização de 3 vezes - confecção, instalação e retirada | 11.51 | m² | 72.13 |  |  | 830.2163
[6 empty] | Custo Total das Atividades => |  |  | 2146.6951
|  |  |  | MO sem LS => | 280 | LS => | 313.21 | MO com LS => | 593.2132
|  |  |  | Valor do BDI => | 0 |  | Valor com BDI => |  | 2146.7
[6 empty] | Quant. => | 1 | Preço Total => | 2146.7
11 | Código | Banco | Descrição | Tipo |  | Und | Quant. | Valor Unit | Total
Composição | 5502985 - ADP | SICRO3 | Reparação de danos físicos ao meio ambiente |  |  | m² | 1 | 0.41 | 0.41
A | Código | Banco | Equipamentos | Quantidade | Utilização |  | Custo Operacional |  | Custo Horário
[5 empty] | Operativa | Improdutiva | Operativa | Improdutiva
Insumo | E9540 | SICRO3 | Trator sobre esteiras com lâmina - 127 kW | 1 | 1 | 0 | 266.1464 | 87.8112 | 266.1464
[6 empty] | Custo Horário de Equipamentos => |  |  | 266.1464
B | Código | Banco | Mão de Obra | Quantidade | Salário Hora |  |  |  | Custo Horário
Insumo | P9824 | SICRO3 | Servente | 1 |  |  |  | 18.4675 | 18.4675
[6 empty] | Custo Horário da Mão de Obra => |  |  | 18.4675
[6 empty] | Adc.M.O. - Ferramentas (0,0%) => |  |  | 0
[6 empty] | Custo Horário de Execução => |  |  | 284.6139
[6 empty] | Fator de Influencia da Chuva - FIC => |  |  | 0.0173
[6 empty] | Custo do FIC => |  |  | 0.0079
[6 empty] | Produção de Equipe => |  |  | 700
[6 empty] | Custo Unitário de Execução => |  |  | 0.4066
|  |  |  | MO sem LS => | 0.01 | LS => | 0.02 | MO com LS => | 0.029645
|  |  |  | Valor do BDI => | 0 |  | Valor com BDI => |  | 0.41
[6 empty] | Quant. => | 1 | Preço Total => | 0.41
12 | Código | Banco | Descrição | Tipo |  | Und | Quant. | Valor Unit | Total
Composição | 5216111 | SICRO3 | Suporte para placa de sinalização em madeira de lei tratada 8 x 8 cm - fornecimento e implantação |  |  | un | 1 | 123.67 | 123.67
A | Código | Banco | Equipamentos | Quantidade | Utilização |  | Custo Operacional |  | Custo Horário
[5 empty] | Operativa | Improdutiva | Operativa | Improdutiva
Insumo | E9687 | SICRO3 | Caminhão carroceria com capacidade de 5 t - 115 kW | 1 | 0.3 | 0.7 | 156.0131 | 52.3747 | 83.4662
[6 empty] | Custo Horário de Equipamentos => |  |  | 83.4662
B | Código | Banco | Mão de Obra | Quantidade | Salário Hora |  |  |  | Custo Horário
Insumo | P9808 | SICRO3 | Carpinteiro | 1 |  |  |  | 23.2986 | 23.2986
Insumo | P9822 | SICRO3 | Pintor | 0.5 |  |  |  | 27.8075 | 13.9038
Insumo | P9824 | SICRO3 | Servente | 1 |  |  |  | 18.4675 | 18.4675
[6 empty] | Custo Horário da Mão de Obra => |  |  | 55.6699
[6 empty] | Adc.M.O. - Ferramentas (0,0%) => |  |  | 0
[6 empty] | Custo Horário de Execução => |  |  | 139.1361
[6 empty] | Fator de Influencia da Chuva - FIC => |  |  | 0
[6 empty] | Custo do FIC => |  |  | 0
[6 empty] | Produção de Equipe => |  |  | 4
[6 empty] | Custo Unitário de Execução => |  |  | 34.784
C | Banco | Código | Material | Quantidade | Unidade | Preço Unitário |  |  | Custo Horário
Insumo | SICRO3 | M0789 | Conjunto para fixação de placas em aço galvanizado composto por barra chata, abraçadeira, parafusos, | 0.69622 | kg | 24.4992 |  |  | 17.0568
Insumo | SICRO3 | M1662 | Suporte em madeira de eucalipto tratado - seção de 8 x 8 cm | 3 | m | 20.5034 |  |  | 61.5102
Insumo | SICRO3 | M2128 | Tinta esmalte sintético acetinado | 0.25635 | l | 20.4887 |  |  | 5.2523
[6 empty] | Custo Total do Material => |  |  | 83.8193
D | Banco | Código | Atividades Auxiliares | Quantidade | Unidade | Preço Unitário |  |  | Custo Horário
Atividade Auxiliar | SICRO3 | 1106165 | Concreto ciclópico fck = 20 MPa - confecção em betoneira e lançamento manual - areia, brita e pedra de mão comerciais | 0.00375 | m³ | 379.56 |  |  | 1.4234
Atividade Auxiliar | SICRO3 | 4805750 | Escavação manual em material de 1ª categoria na profundidade de até 1 m | 0.05655 | m³ | 37.57 |  |  | 2.1246
Atividade Auxiliar | SICRO3 | 4815671 | Reaterro e compactação com soquete vibratório | 0.0528 | m³ | 15.62 |  |  | 0.8247
[6 empty] | Custo Total das Atividades => |  |  | 4.3727
E | Banco | Insumo | Tempos Fixos | Código | Quantidade | Unidade | Preço Unitário |  | Custo Horário
Tempo Fixo | SICRO3 | M0789 | Carga, manobra e descarga de materiais diversos em caminhão carroceria de 15 t - carga e descarga manuais | 5914655 | 0.0007 | t | 34.17 |  | 0.0239
Tempo Fixo | SICRO3 | M1662 | Carga, manobra e descarga de materiais diversos em caminhão carroceria de 15 t - carga e descarga manuais | 5914655 | 0.0192 | t | 34.17 |  | 0.6561
Tempo Fixo | SICRO3 | M2128 | Carga, manobra e descarga de materiais diversos em caminhão carroceria de 15 t - carga e descarga manuais | 5914655 | 0.00035 | t | 34.17 |  | 0.012
[6 empty] | Custo Total dos Tempos Fixos => |  |  | 0.692
F | Banco | Insumo | Momento de Transporte | Quantidade | Unidade | Distância Média de Transporte (DMT) |  |  | Custo Horário
[6 empty] | LN | RP | P
Momento de Transporte | SICRO3 | M0789 | Conjunto para fixação de placas em aço galvanizado composto por barra chata, abraçadeira, parafusos, - Caminhão carroceria com capacidade de 15 t - 188 kW | 0.0007 | tkm | 5914449 0,000 R$ 1,20 | 5914464 0,000 R$ 0,96 | 5914479 0,000 R$ 0,79 | 0
Momento de Transporte | SICRO3 | M1662 | Suporte em madeira de eucalipto tratado - seção de 8 x 8 cm - Caminhão carroceria com capacidade de 15 t - 188 kW | 0.0192 | tkm | 5914449 0,000 R$ 1,20 | 5914464 0,000 R$ 0,96 | 5914479 0,000 R$ 0,79 | 0
Momento de Transporte | SICRO3 | M2128 | Tinta esmalte sintético acetinado - Caminhão carroceria com capacidade de 15 t - 188 kW | 0.00035 | tkm | 5914449 0,000 R$ 1,20 | 5914464 0,000 R$ 0,96 | 5914479 0,000 R$ 0,79 | 0
[6 empty] | Custo total dos Momentos de Transportes => |  |  | 0
|  |  |  | MO sem LS => | 8.02 | LS => | 8.97 | MO com LS => | 16.991
|  |  |  | Valor do BDI => | 0 |  | Valor com BDI => |  | 123.67
[6 empty] | Quant. => | 1 | Preço Total => | 123.67

## Comp Aux
|  | Composições Analíticas com Preço Unitário |  | Bancos
|  | RECUPERAÇÃO DE ESTRADAS VICINAIS - Altos/PI |  | SINAPI - 09/2022 - Piauí SICRO3 - 07/2022 - Piauí
Composições Analíticas com Preço Unitário
Composições Principais
1 | Código | Banco | Descrição | Tipo |  | Und | Quant. | Valor Unit | Total
Composição | 5501700 | SICRO3 | Desmatamento, destocamento, limpeza de área e estocagem do material de limpeza com árvores de diâmetro até 0,15 m |  |  | m² | 1 | 0.56 | 0.56
A | Código | Banco | Equipamentos | Quantidade | Utilização |  | Custo Operacional |  | Custo Horário
[5 empty] | Operativa | Improdutiva | Operativa | Improdutiva
Insumo | E9541 | SICRO3 | Trator sobre esteiras com lâmina - 259 kW | 1 | 1 | 0 | 811.837 | 299.515 | 811.837
[6 empty] | Custo Horário de Equipamentos => |  |  | 811.837
B | Código | Banco | Mão de Obra | Quantidade | Salário Hora |  |  |  | Custo Horário
Insumo | P9824 | SICRO3 | Servente | 2 |  |  |  | 18.4675 | 36.935
[6 empty] | Custo Horário da Mão de Obra => |  |  | 36.935
[6 empty] | Adc.M.O. - Ferramentas (0,0%) => |  |  | 0
[6 empty] | Custo Horário de Execução => |  |  | 848.772
[6 empty] | Fator de Influencia da Chuva - FIC => |  |  | 0.0029
[6 empty] | Custo do FIC => |  |  | 0.0016
[6 empty] | Produção de Equipe => |  |  | 1532.91
[6 empty] | Custo Unitário de Execução => |  |  | 0.5537
|  |  |  | MO sem LS => | 0.01 | LS => | 0.01 | MO com LS => | 0.024095
|  |  |  | Valor do BDI => | 0 |  | Valor com BDI => |  | 0.56
2 | Código | Banco | Descrição | Tipo |  | Und | Quant. | Valor Unit | Total
Composição | 4915598 | SICRO3 | Reconformação da plataforma |  |  | m² | 1 | 0.09 | 0.09
A | Código | Banco | Equipamentos | Quantidade | Utilização |  | Custo Operacional |  | Custo Horário
[5 empty] | Operativa | Improdutiva | Operativa | Improdutiva
Insumo | E9524 | SICRO3 | Motoniveladora - 93 kW | 1 | 1 | 0 | 252.4813 | 95.2379 | 252.4813
[6 empty] | Custo Horário de Equipamentos => |  |  | 252.4813
B | Código | Banco | Mão de Obra | Quantidade | Salário Hora |  |  |  | Custo Horário
Insumo | P9824 | SICRO3 | Servente | 1 |  |  |  | 18.4675 | 18.4675
[6 empty] | Custo Horário da Mão de Obra => |  |  | 18.4675
[6 empty] | Adc.M.O. - Ferramentas (0,0%) => |  |  | 0
[6 empty] | Custo Horário de Execução => |  |  | 270.9488
[6 empty] | Fator de Influencia da Chuva - FIC => |  |  | 0.0173
[6 empty] | Custo do FIC => |  |  | 0.0015
[6 empty] | Produção de Equipe => |  |  | 3053.93
[6 empty] | Custo Unitário de Execução => |  |  | 0.0887
|  |  |  | MO sem LS => | 0 | LS => | 0.01 | MO com LS => | 0.0060471
|  |  |  | Valor do BDI => | 0 |  | Valor com BDI => |  | 0.09
3 | Código | Banco | Descrição | Tipo |  | Und | Quant. | Valor Unit | Total
Composição | 5502985 | SICRO3 | Limpeza mecanizada da camada vegetal |  |  | m² | 1 | 0.46 | 0.46
A | Código | Banco | Equipamentos | Quantidade | Utilização |  | Custo Operacional |  | Custo Horário
[5 empty] | Operativa | Improdutiva | Operativa | Improdutiva
Insumo | E9540 | SICRO3 | Trator sobre esteiras com lâmina - 127 kW | 1 | 1 | 0 | 266.1464 | 87.8112 | 266.1464
[6 empty] | Custo Horário de Equipamentos => |  |  | 266.1464
B | Código | Banco | Mão de Obra | Quantidade | Salário Hora |  |  |  | Custo Horário
Insumo | P9824 | SICRO3 | Servente | 1 |  |  |  | 18.4675 | 18.4675
[6 empty] | Custo Horário da Mão de Obra => |  |  | 18.4675
[6 empty] | Adc.M.O. - Ferramentas (0,0%) => |  |  | 0
[6 empty] | Custo Horário de Execução => |  |  | 284.6139
[6 empty] | Fator de Influencia da Chuva - FIC => |  |  | 0.0173
[6 empty] | Custo do FIC => |  |  | 0.0079
[6 empty] | Produção de Equipe => |  |  | 622.95
[6 empty] | Custo Unitário de Execução => |  |  | 0.4569
|  |  |  | MO sem LS => | 0.01 | LS => | 0.02 | MO com LS => | 0.029645
|  |  |  | Valor do BDI => | 0 |  | Valor com BDI => |  | 0.46
4 | Código | Banco | Descrição | Tipo |  | Und | Quant. | Valor Unit | Total
Composição | 5502986 | SICRO3 | Expurgo de jazida |  |  | m³ | 1 | 2.63 | 2.63
A | Código | Banco | Equipamentos | Quantidade | Utilização |  | Custo Operacional |  | Custo Horário
[5 empty] | Operativa | Improdutiva | Operativa | Improdutiva
Insumo | E9540 | SICRO3 | Trator sobre esteiras com lâmina - 127 kW | 1 | 1 | 0 | 266.1464 | 87.8112 | 266.1464
[6 empty] | Custo Horário de Equipamentos => |  |  | 266.1464
B | Código | Banco | Mão de Obra | Quantidade | Salário Hora |  |  |  | Custo Horário
Insumo | P9824 | SICRO3 | Servente | 1 |  |  |  | 18.4675 | 18.4675
[6 empty] | Custo Horário da Mão de Obra => |  |  | 18.4675
[6 empty] | Adc.M.O. - Ferramentas (0,0%) => |  |  | 0
[6 empty] | Custo Horário de Execução => |  |  | 284.6139
[6 empty] | Fator de Influencia da Chuva - FIC => |  |  | 0.0173
[6 empty] | Custo do FIC => |  |  | 0.0447
[6 empty] | Produção de Equipe => |  |  | 110.13
[6 empty] | Custo Unitário de Execução => |  |  | 2.5843
|  |  |  | MO sem LS => | 0.08 | LS => | 0.09 | MO com LS => | 0.16769
|  |  |  | Valor do BDI => | 0 |  | Valor com BDI => |  | 2.63
5 | Código | Banco | Descrição | Tipo |  | Und | Quant. | Valor Unit | Total
Composição | 5914374 | SICRO3 | Transporte com caminhão basculante de 10 m³ - rodovia em revestimento primário |  |  | tkm | 1 | 1.01 | 1.01
A | Código | Banco | Equipamentos | Quantidade | Utilização |  | Custo Operacional |  | Custo Horário
[5 empty] | Operativa | Improdutiva | Operativa | Improdutiva
Insumo | E9579 | SICRO3 | Caminhão basculante com capacidade de 10 m³ - 188 kW | 1 | 1 | 0 | 308.4428 | 79.5365 | 308.4428
[6 empty] | Custo Horário de Equipamentos => |  |  | 308.4428
[6 empty] | Custo Horário de Execução => |  |  | 308.4428
[6 empty] | Fator de Influencia da Chuva - FIC => |  |  | 0.0173
[6 empty] | Custo do FIC => |  |  | 0.0171
[6 empty] | Produção de Equipe => |  |  | 311.25
[6 empty] | Custo Unitário de Execução => |  |  | 0.991
|  |  |  | MO sem LS => | 0 | LS => | 0 | MO com LS => | 0
|  |  |  | Valor do BDI => | 0 |  | Valor com BDI => |  | 1.01
6 | Código | Banco | Descrição | Tipo |  | Und | Quant. | Valor Unit | Total
Composição | 5915466 | SICRO3 | Transporte de água com caminhão tanque de 10.000 l - rodovia em leito natural |  |  | tkm | 1 | 2.24 | 2.24
A | Código | Banco | Equipamentos | Quantidade | Utilização |  | Custo Operacional |  | Custo Horário
[5 empty] | Operativa | Improdutiva | Operativa | Improdutiva
Insumo | E9571 | SICRO3 | Caminhão tanque com capacidade de 10.000 l - 188 kW | 1 | 1 | 0 | 365.9798 | 77.2715 | 365.9798
[6 empty] | Custo Horário de Equipamentos => |  |  | 365.9798
[6 empty] | Custo Horário de Execução => |  |  | 365.9798
[6 empty] | Fator de Influencia da Chuva - FIC => |  |  | 0.0173
[6 empty] | Custo do FIC => |  |  | 0.0381
[6 empty] | Produção de Equipe => |  |  | 166
[6 empty] | Custo Unitário de Execução => |  |  | 2.2047
|  |  |  | MO sem LS => | 0 | LS => | 0 | MO com LS => | 0
|  |  |  | Valor do BDI => | 0 |  | Valor com BDI => |  | 2.24
7 | Código | Banco | Descrição | Tipo |  | Und | Quant. | Valor Unit | Total
Composição | 4915611 | SICRO3 | Recomposição de revestimento primário com material de jazida |  |  | m³ | 1 | 10.9 | 10.9
A | Código | Banco | Equipamentos | Quantidade | Utilização |  | Custo Operacional |  | Custo Horário
[5 empty] | Operativa | Improdutiva | Operativa | Improdutiva
Insumo | E9605 | SICRO3 | Caminhão tanque com capacidade de 6.000 l - 136 kW | 1 | 0.64 | 0.36 | 278.5316 | 66.3529 | 202.1473
Insumo | E9524 | SICRO3 | Motoniveladora - 93 kW | 1 | 0.73 | 0.27 | 252.4813 | 95.2379 | 210.0256
Insumo | E9762 | SICRO3 | Rolo compactador de pneus autopropelido de 27 t - 85 kW | 1 | 1 | 0 | 237.1899 | 103.6805 | 237.1899
[6 empty] | Custo Horário de Equipamentos => |  |  | 649.3628
B | Código | Banco | Mão de Obra | Quantidade | Salário Hora |  |  |  | Custo Horário
Insumo | P9824 | SICRO3 | Servente | 1 |  |  |  | 18.4675 | 18.4675
[6 empty] | Custo Horário da Mão de Obra => |  |  | 18.4675
[6 empty] | Adc.M.O. - Ferramentas (0,0%) => |  |  | 0
[6 empty] | Custo Horário de Execução => |  |  | 667.8303
[6 empty] | Fator de Influencia da Chuva - FIC => |  |  | 0.0173
[6 empty] | Custo do FIC => |  |  | 0.0998
[6 empty] | Produção de Equipe => |  |  | 115.58
[6 empty] | Custo Unitário de Execução => |  |  | 5.7781
D | Banco | Código | Atividades Auxiliares | Quantidade | Unidade | Preço Unitário |  |  | Custo Horário
Atividade Auxiliar | SICRO3 | 4016096 | Escavação e carga de material de jazida com escavadeira hidráulica de 1,56 m³ | 1.1 | m³ | 1.62 |  |  | 1.782
[6 empty] | Custo Total das Atividades => |  |  | 1.782
E | Banco | Insumo | Tempos Fixos | Código | Quantidade | Unidade | Preço Unitário |  | Custo Horário
Tempo Fixo | SICRO3 | 4016096 | Carga, manobra e descarga de agregados ou solos em caminhão basculante de 6 m³ - carga com escavadeira de 1,56 m³(exclusa) e descarga livre | 5914353 | 2.0625 | t | 1.57 |  | 3.2381
[6 empty] | Custo Total dos Tempos Fixos => |  |  | 3.2381
F | Banco | Insumo | Momento de Transporte | Quantidade | Unidade | Distância Média de Transporte (DMT) |  |  | Custo Horário
[6 empty] | LN | RP | P
Momento de Transporte | SICRO3 | 4016096 | Escavação e carga de material de jazida com escavadeira hidráulica de 1,56 m³ - Caminhão basculante com capacidade de 6 m³ - 136 kW | 2.0625 | tkm | 5914314 0,000 R$ 1,34 | 5914329 0,000 R$ 1,07 | 5914344 0,000 R$ 0,88 | 0
[6 empty] | Custo total dos Momentos de Transportes => |  |  | 0
|  |  |  | MO sem LS => | 0.12 | LS => | 0.13 | MO com LS => | 0.24803
|  |  |  | Valor do BDI => | 0 |  | Valor com BDI => |  | 10.9
8 | Código | Banco | Descrição | Tipo |  | Und | Quant. | Valor Unit | Total
Composição | 5213465 | SICRO3 | Placa de advertência em aço, lado de 0,80 m - película retrorrefletiva tipo I + SI - fornecimento e implantação |  |  | un | 1 | 333.07 | 333.07
A | Código | Banco | Equipamentos | Quantidade | Utilização |  | Custo Operacional |  | Custo Horário
[5 empty] | Operativa | Improdutiva | Operativa | Improdutiva
Insumo | E9687 | SICRO3 | Caminhão carroceria com capacidade de 5 t - 115 kW | 1 | 0.3 | 0.7 | 156.0131 | 52.3747 | 83.4662
[6 empty] | Custo Horário de Equipamentos => |  |  | 83.4662
B | Código | Banco | Mão de Obra | Quantidade | Salário Hora |  |  |  | Custo Horário
Insumo | P9830 | SICRO3 | Montador | 1 |  |  |  | 28.6283 | 28.6283
Insumo | P9824 | SICRO3 | Servente | 2 |  |  |  | 18.4675 | 36.935
[6 empty] | Custo Horário da Mão de Obra => |  |  | 65.5633
[6 empty] | Adc.M.O. - Ferramentas (0,0%) => |  |  | 0
[6 empty] | Custo Horário de Execução => |  |  | 149.0295
[6 empty] | Fator de Influencia da Chuva - FIC => |  |  | 0
[6 empty] | Custo do FIC => |  |  | 0
[6 empty] | Produção de Equipe => |  |  | 3
[6 empty] | Custo Unitário de Execução => |  |  | 49.6765
D | Banco | Código | Atividades Auxiliares | Quantidade | Unidade | Preço Unitário |  |  | Custo Horário
Atividade Auxiliar | SICRO3 | 5213414 | Placa em aço nº 16 galvanizado com película retrorrefletiva tipo I + SI - confecção | 0.68574 | m² | 413.26 |  |  | 283.3889
[6 empty] | Custo Total das Atividades => |  |  | 283.3889
|  |  |  | MO sem LS => | 21.88 | LS => | 24.47 | MO com LS => | 46.3538
|  |  |  | Valor do BDI => | 0 |  | Valor com BDI => |  | 333.07
9 | Código | Banco | Descrição | Tipo |  | Und | Quant. | Valor Unit | Total
Composição | 0804188 | SICRO3 | Corpo de BDTC D = 1,00 m PA1 - areia extraída e brita e pedra de mão produzidas |  |  | m | 1 | 1363.84 | 1363.84
A | Código | Banco | Equipamentos | Quantidade | Utilização |  | Custo Operacional |  | Custo Horário
[5 empty] | Operativa | Improdutiva | Operativa | Improdutiva
Insumo | E9686 | SICRO3 | Caminhão carroceria com guindauto com capacidade de 20 t.m - 136 kW | 1 | 1 | 0 | 332.0601 | 107.6294 | 332.0601
[6 empty] | Custo Horário de Equipamentos => |  |  | 332.0601
B | Código | Banco | Mão de Obra | Quantidade | Salário Hora |  |  |  | Custo Horário
Insumo | P9824 | SICRO3 | Servente | 3 |  |  |  | 18.4675 | 55.4025
[6 empty] | Custo Horário da Mão de Obra => |  |  | 55.4025
[6 empty] | Adc.M.O. - Ferramentas (0,0%) => |  |  | 0
[6 empty] | Custo Horário de Execução => |  |  | 387.4626
[6 empty] | Fator de Influencia da Chuva - FIC => |  |  | 0
[6 empty] | Custo do FIC => |  |  | 0
[6 empty] | Produção de Equipe => |  |  | 1.5563
[6 empty] | Custo Unitário de Execução => |  |  | 248.972
C | Banco | Código | Material | Quantidade | Unidade | Preço Unitário |  |  | Custo Horário
Insumo | SICRO3 | M2175 | Tubo de concreto armado PA1 - D = 1,00 m | 2 | m | 426.6528 |  |  | 853.3056
[6 empty] | Custo Total do Material => |  |  | 853.3056
D | Banco | Código | Atividades Auxiliares | Quantidade | Unidade | Preço Unitário |  |  | Custo Horário
Atividade Auxiliar | SICRO3 | 1109670 | Argamassa de cimento e areia 1:4 - confecção em betoneira e lançamento manual - areia extraída | 0.01469 | m³ | 304.64 |  |  | 4.4752
Atividade Auxiliar | SICRO3 | 1106164 | Concreto ciclópico fck = 20 MPa - confecção em betoneira e lançamento manual - areia extraída, brita e pedra de mãoproduzidas | 0.824 | m³ | 241.97 |  |  | 199.3833
Atividade Auxiliar | SICRO3 | 3103302 | Fôrmas de tábuas de pinho para dispositivos de drenagem - utilização de 3 vezes - confecção, instalação e retirada | 0.8 | m² | 72.13 |  |  | 57.704
[6 empty] | Custo Total das Atividades => |  |  | 261.5625
F | Banco | Insumo | Momento de Transporte | Quantidade | Unidade | Distância Média de Transporte (DMT) |  |  | Custo Horário
[6 empty] | LN | RP | P
Momento de Transporte | SICRO3 | M2175 | Tubo de concreto armado PA1 - D = 1,00 m - Caminhão carroceria com guindauto com capacidade de 20 t.m - 136 kW | 1.5733 | tkm | 5914584 0,000 R$ 2,87 | 5914599 0,000 R$ 2,30 | 5914614 0,000 R$ 1,88 | 0
[6 empty] | Custo total dos Momentos de Transportes => |  |  | 0
|  |  |  | MO sem LS => | 50.63 | LS => | 56.63 | MO com LS => | 107.261
|  |  |  | Valor do BDI => | 0 |  | Valor com BDI => |  | 1363.84
10 | Código | Banco | Descrição | Tipo |  | Und | Quant. | Valor Unit | Total
Composição | 0804233 | SICRO3 | Boca de BDTC D = 1,00 m - esconsidade 0° - areia e brita comerciais - alas retas |  |  | un | 1 | 2146.7 | 2146.7
[6 empty] | Custo Horário de Execução => |  |  | 0
[6 empty] | Fator de Influencia da Chuva - FIC => |  |  | 0
[6 empty] | Custo do FIC => |  |  | 0
[6 empty] | Produção de Equipe => |  |  | 1
[6 empty] | Custo Unitário de Execução => |  |  | 0
D | Banco | Código | Atividades Auxiliares | Quantidade | Unidade | Preço Unitário |  |  | Custo Horário
Atividade Auxiliar | SICRO3 | 1107892 | Concreto fck = 20 MPa - confecção em betoneira e lançamento manual - areia e brita comerciais | 3.037 | m³ | 433.48 |  |  | 1316.4788
Atividade Auxiliar | SICRO3 | 3103302 | Fôrmas de tábuas de pinho para dispositivos de drenagem - utilização de 3 vezes - confecção, instalação e retirada | 11.51 | m² | 72.13 |  |  | 830.2163
[6 empty] | Custo Total das Atividades => |  |  | 2146.6951
|  |  |  | MO sem LS => | 280 | LS => | 313.21 | MO com LS => | 593.2132
|  |  |  | Valor do BDI => | 0 |  | Valor com BDI => |  | 2146.7
22 | Código | Banco | Descrição | Tipo |  | Und | Quant. | Valor Unit | Total
Composição | 1106057 | SICRO3 | Concreto magro - confecção em betoneira e lançamento manual - areia e brita comerciais |  |  | m³ | 1 | 417.74 | 417.74
A | Código | Banco | Equipamentos | Quantidade | Utilização |  | Custo Operacional |  | Custo Horário
[5 empty] | Operativa | Improdutiva | Operativa | Improdutiva
Insumo | E9519 | SICRO3 | Betoneira com motor a gasolina com capacidade de 600 l - 10 kW | 1 | 1 | 0 | 52.5288 | 26.8316 | 52.5288
Insumo | E9071 | SICRO3 | Transportador manual carrinho de mão com capacidade de 80 l | 4 | 0.88 | 0.12 | 0.8109 | 0.5513 | 3.119
Insumo | E9064 | SICRO3 | Transportador manual gerica com capacidade de 180 l | 3 | 0.41 | 0.59 | 1.7204 | 1.1696 | 4.1863
[6 empty] | Custo Horário de Equipamentos => |  |  | 59.8341
B | Código | Banco | Mão de Obra | Quantidade | Salário Hora |  |  |  | Custo Horário
Insumo | P9821 | SICRO3 | Pedreiro | 1 |  |  |  | 23.2372 | 23.2372
Insumo | P9824 | SICRO3 | Servente | 9 |  |  |  | 18.4675 | 166.2075
[6 empty] | Custo Horário da Mão de Obra => |  |  | 189.4447
[6 empty] | Adc.M.O. - Ferramentas (0,0%) => |  |  | 0
[6 empty] | Custo Horário de Execução => |  |  | 249.2788
[6 empty] | Fator de Influencia da Chuva - FIC => |  |  | 0
[6 empty] | Custo do FIC => |  |  | 0
[6 empty] | Produção de Equipe => |  |  | 3.929
[6 empty] | Custo Unitário de Execução => |  |  | 63.446
C | Banco | Código | Material | Quantidade | Unidade | Preço Unitário |  |  | Custo Horário
Insumo | SICRO3 | M0082 | Areia média lavada | 0.59948 | m³ | 126.029 |  |  | 75.5519
Insumo | SICRO3 | M0192 | Brita 2 | 0.73508 | m³ | 134.3439 |  |  | 98.7535
Insumo | SICRO3 | M0424 | Cimento Portland CP II - 32 - saco | 280.5342 | kg | 0.5945 |  |  | 166.7776
[6 empty] | Custo Total do Material => |  |  | 341.083
E | Banco | Insumo | Tempos Fixos | Código | Quantidade | Unidade | Preço Unitário |  | Custo Horário
Tempo Fixo | SICRO3 | M0082 | Carga, manobra e descarga de agregados ou solos em caminhão basculante de 10 m³ - carga com carregadeira de 3,40 m³(exclusa) e descarga livre | 5914647 | 0.89922 | t | 1.81 |  | 1.6276
Tempo Fixo | SICRO3 | M0192 | Carga, manobra e descarga de agregados ou solos em caminhão basculante de 10 m³ - carga com carregadeira de 3,40 m³(exclusa) e descarga livre | 5914647 | 1.1026 | t | 1.81 |  | 1.9957
Tempo Fixo | SICRO3 | M0424 | Carga, manobra e descarga de materiais diversos em caminhão carroceria de 15 t - carga e descarga manuais | 5914655 | 0.28053 | t | 34.17 |  | 9.5857
[6 empty] | Custo Total dos Tempos Fixos => |  |  | 13.209
F | Banco | Insumo | Momento de Transporte | Quantidade | Unidade | Distância Média de Transporte (DMT) |  |  | Custo Horário
[6 empty] | LN | RP | P
Momento de Transporte | SICRO3 | M0082 | Areia média lavada - Caminhão basculante com capacidade de 10 m³ - 188 kW | 0.89922 | tkm | 5914359 0,000 R$ 1,26 | 5914374 0,000 R$ 1,01 | 5914389 0,000 R$ 0,83 | 0
Momento de Transporte | SICRO3 | M0192 | Brita 2 - Caminhão basculante com capacidade de 10 m³ - 188 kW | 1.1026 | tkm | 5914359 0,000 R$ 1,26 | 5914374 0,000 R$ 1,01 | 5914389 0,000 R$ 0,83 | 0
Momento de Transporte | SICRO3 | M0424 | Cimento Portland CP II - 32 - saco - Caminhão carroceria com capacidade de 15 t - 188 kW | 0.28053 | tkm | 5914449 0,000 R$ 1,20 | 5914464 0,000 R$ 0,96 | 5914479 0,000 R$ 0,79 | 0
[6 empty] | Custo total dos Momentos de Transportes => |  |  | 0
|  |  |  | MO sem LS => | 24 | LS => | 26.84 | MO com LS => | 50.8425
|  |  |  | Valor do BDI => | 0 |  | Valor com BDI => |  | 417.74
Composições Auxiliares
| Código | Banco | Descrição | Tipo |  | Und | Quant. | Valor Unit | Total
Composição | 5915407 | SICRO3 | Carga, manobra e descarga de agregados ou solos em caminhão basculante de 10 m³ - carga com carregadeira de 3,40 m³ edescarga livre |  |  | t | 1 | 2.69 | 2.69
A | Código | Banco | Equipamentos | Quantidade | Utilização |  | Custo Operacional |  | Custo Horário
[5 empty] | Operativa | Improdutiva | Operativa | Improdutiva
Insumo | E9579 | SICRO3 | Caminhão basculante com capacidade de 10 m³ - 188 kW | 3 | 0.86 | 0.14 | 308.4428 | 79.5365 | 829.1878
Insumo | E9511 | SICRO3 | Carregadeira de pneus com capacidade de 3,40 m³ - 195 kW | 1 | 1 | 0 | 400.8208 | 177.8486 | 400.8208
[6 empty] | Custo Horário de Equipamentos => |  |  | 1230.0086
[6 empty] | Custo Horário de Execução => |  |  | 1230.0086
[6 empty] | Fator de Influencia da Chuva - FIC => |  |  | 0
[6 empty] | Custo do FIC => |  |  | 0
[6 empty] | Produção de Equipe => |  |  | 457.16
[6 empty] | Custo Unitário de Execução => |  |  | 2.6905
|  |  |  | MO sem LS => | 0 | LS => | 0 | MO com LS => | 0
|  |  |  | Valor do BDI => | 0 |  | Valor com BDI => |  | 2.69
| Código | Banco | Descrição | Tipo |  | Und | Quant. | Valor Unit | Total
Composição | 5914647 | SICRO3 | Carga, manobra e descarga de agregados ou solos em caminhão basculante de 10 m³ - carga com carregadeira de 3,40 m³(exclusa) e descarga livre |  |  | t | 1 | 1.81 | 1.81
A | Código | Banco | Equipamentos | Quantidade | Utilização |  | Custo Operacional |  | Custo Horário
[5 empty] | Operativa | Improdutiva | Operativa | Improdutiva
Insumo | E9579 | SICRO3 | Caminhão basculante com capacidade de 10 m³ - 188 kW | 3 | 0.86 | 0.14 | 308.4428 | 79.5365 | 829.1878
[6 empty] | Custo Horário de Equipamentos => |  |  | 829.1878
[6 empty] | Custo Horário de Execução => |  |  | 829.1878
[6 empty] | Fator de Influencia da Chuva - FIC => |  |  | 0
[6 empty] | Custo do FIC => |  |  | 0
[6 empty] | Produção de Equipe => |  |  | 457.16
[6 empty] | Custo Unitário de Execução => |  |  | 1.8138
|  |  |  | MO sem LS => | 0 | LS => | 0 | MO com LS => | 0
|  |  |  | Valor do BDI => | 0 |  | Valor com BDI => |  | 1.81
| Código | Banco | Descrição | Tipo |  | Und | Quant. | Valor Unit | Total
Composição | 5914353 | SICRO3 | Carga, manobra e descarga de agregados ou solos em caminhão basculante de 6 m³ - carga com escavadeira de 1,56 m³(exclusa) e descarga livre |  |  | t | 1 | 1.57 | 1.57
A | Código | Banco | Equipamentos | Quantidade | Utilização |  | Custo Operacional |  | Custo Horário
[5 empty] | Operativa | Improdutiva | Operativa | Improdutiva
Insumo | E9506 | SICRO3 | Caminhão basculante com capacidade de 6 m³ - 136 kW | 4 | 0.79 | 0.21 | 196.4132 | 65.8499 | 675.9796
[6 empty] | Custo Horário de Equipamentos => |  |  | 675.9796
[6 empty] | Custo Horário de Execução => |  |  | 675.9796
[6 empty] | Fator de Influencia da Chuva - FIC => |  |  | 0
[6 empty] | Custo do FIC => |  |  | 0
[6 empty] | Produção de Equipe => |  |  | 431.6
[6 empty] | Custo Unitário de Execução => |  |  | 1.5662
|  |  |  | MO sem LS => | 0 | LS => | 0 | MO com LS => | 0
|  |  |  | Valor do BDI => | 0 |  | Valor com BDI => |  | 1.57
| Código | Banco | Descrição | Tipo |  | Und | Quant. | Valor Unit | Total
Composição | 5914333 | SICRO3 | Carga, manobra e descarga de materiais diversos em caminhão carroceria de 15 t - carga e descarga com caminhãoguindauto de 20 t.m |  |  | t | 1 | 35.01 | 35.01
A | Código | Banco | Equipamentos | Quantidade | Utilização |  | Custo Operacional |  | Custo Horário
[5 empty] | Operativa | Improdutiva | Operativa | Improdutiva
Insumo | E9592 | SICRO3 | Caminhão carroceria com capacidade de 15 t - 188 kW | 2 | 0.53 | 0.47 | 293.7683 | 72.1366 | 379.2028
Insumo | E9686 | SICRO3 | Caminhão carroceria com guindauto com capacidade de 20 t.m - 136 kW | 1 | 1 | 0 | 332.0601 | 107.6294 | 332.0601
[6 empty] | Custo Horário de Equipamentos => |  |  | 711.2629
B | Código | Banco | Mão de Obra | Quantidade | Salário Hora |  |  |  | Custo Horário
Insumo | P9824 | SICRO3 | Servente | 2 |  |  |  | 18.4675 | 36.935
[6 empty] | Custo Horário da Mão de Obra => |  |  | 36.935
[6 empty] | Adc.M.O. - Ferramentas (0,0%) => |  |  | 0
[6 empty] | Custo Horário de Execução => |  |  | 748.1979
[6 empty] | Fator de Influencia da Chuva - FIC => |  |  | 0
[6 empty] | Custo do FIC => |  |  | 0
[6 empty] | Produção de Equipe => |  |  | 21.37
[6 empty] | Custo Unitário de Execução => |  |  | 35.0116
|  |  |  | MO sem LS => | 0.82 | LS => | 0.91 | MO com LS => | 1.7284
|  |  |  | Valor do BDI => | 0 |  | Valor com BDI => |  | 35.01
| Código | Banco | Descrição | Tipo |  | Und | Quant. | Valor Unit | Total
Composição | 1106164 | SICRO3 | Concreto ciclópico fck = 20 MPa - confecção em betoneira e lançamento manual - areia extraída, brita e pedra de mãoproduzidas |  |  | m³ | 1 | 241.97 | 241.97
B | Código | Banco | Mão de Obra | Quantidade | Salário Hora |  |  |  | Custo Horário
Insumo | P9824 | SICRO3 | Servente | 2 |  |  |  | 18.4675 | 36.935
[6 empty] | Custo Horário da Mão de Obra => |  |  | 36.935
[6 empty] | Adc.M.O. - Ferramentas (0,0%) => |  |  | 0
[6 empty] | Custo Horário de Execução => |  |  | 36.935
[6 empty] | Fator de Influencia da Chuva - FIC => |  |  | 0
[6 empty] | Custo do FIC => |  |  | 0
[6 empty] | Produção de Equipe => |  |  | 3.929
[6 empty] | Custo Unitário de Execução => |  |  | 9.4006
D | Banco | Código | Atividades Auxiliares | Quantidade | Unidade | Preço Unitário |  |  | Custo Horário
Atividade Auxiliar | SICRO3 | 1107891 | Concreto fck = 20 MPa - confecção em betoneira e lançamento manual - areia extraída e brita produzida | 0.7 | m³ | 299.78 |  |  | 209.846
Atividade Auxiliar | SICRO3 | 4816016 | Rachão ou pedra de mão produzida | 0.526 | m³ | 39.16 |  |  | 20.5982
[6 empty] | Custo Total das Atividades => |  |  | 230.4442
E | Banco | Insumo | Tempos Fixos | Código | Quantidade | Unidade | Preço Unitário |  | Custo Horário
Tempo Fixo | SICRO3 | 4816016 | Carga, manobra e descarga de agregados ou solos em caminhão basculante de 10 m³ - carga com carregadeira de 3,40 m³ edescarga livre | 5915407 | 0.789 | t | 2.69 |  | 2.1224
[6 empty] | Custo Total dos Tempos Fixos => |  |  | 2.1224
F | Banco | Insumo | Momento de Transporte | Quantidade | Unidade | Distância Média de Transporte (DMT) |  |  | Custo Horário
[6 empty] | LN | RP | P
Momento de Transporte | SICRO3 | 4816016 | Rachão ou pedra de mão produzida - Caminhão basculante com capacidade de 10 m³ - 188 kW | 0.789 | tkm | 5914359 0,000 R$ 1,26 | 5914374 0,000 R$ 1,01 | 5914389 0,000 R$ 0,83 | 0
[6 empty] | Custo total dos Momentos de Transportes => |  |  | 0
|  |  |  | MO sem LS => | 23.15 | LS => | 25.89 | MO com LS => | 49.044
|  |  |  | Valor do BDI => | 0 |  | Valor com BDI => |  | 241.97
| Código | Banco | Descrição | Tipo |  | Und | Quant. | Valor Unit | Total
Composição | 4816020 | SICRO3 | Areia extraída com draga de sucção tipo bomba |  |  | m³ | 1 | 11.7 | 11.7
A | Código | Banco | Equipamentos | Quantidade | Utilização |  | Custo Operacional |  | Custo Horário
[5 empty] | Operativa | Improdutiva | Operativa | Improdutiva
Insumo | E9584 | SICRO3 | Carregadeira de pneus com capacidade de 1,72 m³ - 113 kW | 1 | 0.19 | 0.81 | 200.8209 | 90.7633 | 111.6742
Insumo | E9609 | SICRO3 | Draga de sucção para extração de areia com tubo de descarga de 150 mm - 100 kW | 1 | 1 | 0 | 159.1262 | 48.1373 | 159.1262
[6 empty] | Custo Horário de Equipamentos => |  |  | 270.8004
B | Código | Banco | Mão de Obra | Quantidade | Salário Hora |  |  |  | Custo Horário
Insumo | P9824 | SICRO3 | Servente | 4 |  |  |  | 18.4675 | 73.87
[6 empty] | Custo Horário da Mão de Obra => |  |  | 73.87
[6 empty] | Adc.M.O. - Ferramentas (0,0%) => |  |  | 0
[6 empty] | Custo Horário de Execução => |  |  | 344.6704
[6 empty] | Fator de Influencia da Chuva - FIC => |  |  | 0.0173
[6 empty] | Custo do FIC => |  |  | 0.1985
[6 empty] | Produção de Equipe => |  |  | 30
[6 empty] | Custo Unitário de Execução => |  |  | 11.489
C | Banco | Código | Material | Quantidade | Unidade | Preço Unitário |  |  | Custo Horário
Insumo | SICRO3 | M0067 | Tubo PEAD PE 100 PN 10 com flanges - D = 160 mm | 6e-05 | m | 192.0725 |  |  | 0.0115
[6 empty] | Custo Total do Material => |  |  | 0.0115
|  |  |  | MO sem LS => | 1.16 | LS => | 1.3 | MO com LS => | 2.4623
|  |  |  | Valor do BDI => | 0 |  | Valor com BDI => |  | 11.7
| Código | Banco | Descrição | Tipo |  | Und | Quant. | Valor Unit | Total
Composição | 1109670 | SICRO3 | Argamassa de cimento e areia 1:4 - confecção em betoneira e lançamento manual - areia extraída |  |  | m³ | 1 | 304.64 | 304.64
A | Código | Banco | Equipamentos | Quantidade | Utilização |  | Custo Operacional |  | Custo Horário
[5 empty] | Operativa | Improdutiva | Operativa | Improdutiva
Insumo | E9519 | SICRO3 | Betoneira com motor a gasolina com capacidade de 600 l - 10 kW | 1 | 1 | 0 | 52.5288 | 26.8316 | 52.5288
Insumo | E9071 | SICRO3 | Transportador manual carrinho de mão com capacidade de 80 l | 4 | 0.77 | 0.23 | 0.8109 | 0.5513 | 3.0048
Insumo | E9064 | SICRO3 | Transportador manual gerica com capacidade de 180 l | 3 | 0.38 | 0.62 | 1.7204 | 1.1696 | 4.1367
[6 empty] | Custo Horário de Equipamentos => |  |  | 59.6703
B | Código | Banco | Mão de Obra | Quantidade | Salário Hora |  |  |  | Custo Horário
Insumo | P9821 | SICRO3 | Pedreiro | 1 |  |  |  | 23.2372 | 23.2372
Insumo | P9824 | SICRO3 | Servente | 9 |  |  |  | 18.4675 | 166.2075
[6 empty] | Custo Horário da Mão de Obra => |  |  | 189.4447
[6 empty] | Adc.M.O. - Ferramentas (0,0%) => |  |  | 0
[6 empty] | Custo Horário de Execução => |  |  | 249.115
[6 empty] | Fator de Influencia da Chuva - FIC => |  |  | 0
[6 empty] | Custo do FIC => |  |  | 0
[6 empty] | Produção de Equipe => |  |  | 4.1849
[6 empty] | Custo Unitário de Execução => |  |  | 59.5275
C | Banco | Código | Material | Quantidade | Unidade | Preço Unitário |  |  | Custo Horário
Insumo | SICRO3 | M0424 | Cimento Portland CP II - 32 - saco | 362.3239 | kg | 0.5945 |  |  | 215.4016
[6 empty] | Custo Total do Material => |  |  | 215.4016
D | Banco | Código | Atividades Auxiliares | Quantidade | Unidade | Preço Unitário |  |  | Custo Horário
Atividade Auxiliar | SICRO3 | 4816020 | Areia extraída com draga de sucção tipo bomba | 1.1016 | m³ | 11.7 |  |  | 12.8892
[6 empty] | Custo Total das Atividades => |  |  | 12.8892
E | Banco | Insumo | Tempos Fixos | Código | Quantidade | Unidade | Preço Unitário |  | Custo Horário
Tempo Fixo | SICRO3 | 4816020 | Carga, manobra e descarga de agregados ou solos em caminhão basculante de 10 m³ - carga com carregadeira de 3,40 m³ edescarga livre | 5915407 | 1.6525 | t | 2.69 |  | 4.4451
Tempo Fixo | SICRO3 | M0424 | Carga, manobra e descarga de materiais diversos em caminhão carroceria de 15 t - carga e descarga manuais | 5914655 | 0.36232 | t | 34.17 |  | 12.3805
[6 empty] | Custo Total dos Tempos Fixos => |  |  | 16.8256
F | Banco | Insumo | Momento de Transporte | Quantidade | Unidade | Distância Média de Transporte (DMT) |  |  | Custo Horário
[6 empty] | LN | RP | P
Momento de Transporte | SICRO3 | 4816020 | Areia extraída com draga de sucção tipo bomba - Caminhão basculante com capacidade de 10 m³ - 188 kW | 1.6525 | tkm | 5914359 0,000 R$ 1,26 | 5914374 0,000 R$ 1,01 | 5914389 0,000 R$ 0,83 | 0
Momento de Transporte | SICRO3 | M0424 | Cimento Portland CP II - 32 - saco - Caminhão carroceria com capacidade de 15 t - 188 kW | 0.36232 | tkm | 5914449 0,000 R$ 1,20 | 5914464 0,000 R$ 0,96 | 5914479 0,000 R$ 0,79 | 0
[6 empty] | Custo total dos Momentos de Transportes => |  |  | 0
|  |  |  | MO sem LS => | 24.25 | LS => | 27.12 | MO com LS => | 51.3723
|  |  |  | Valor do BDI => | 0 |  | Valor com BDI => |  | 304.64
| Código | Banco | Descrição | Tipo |  | Und | Quant. | Valor Unit | Total
Composição | 4816012 | SICRO3 | Brita produzida em central de britagem de 80 m³/h |  |  | m³ | 1 | 53.44 | 53.44
A | Código | Banco | Equipamentos | Quantidade | Utilização |  | Custo Operacional |  | Custo Horário
[5 empty] | Operativa | Improdutiva | Operativa | Improdutiva
Insumo | E9117 | SICRO3 | Carregadeira de pneus para rocha com capacidade de 2,50 m³ - 105 kW | 1 | 0.46 | 0.54 | 319.817 | 114.2178 | 208.7934
Insumo | E9611 | SICRO3 | Conjunto de britagem com capacidade de 80 m³/h - 313 kW | 1 | 1 | 0 | 1022.4283 | 663.2596 | 1022.4283
Insumo | E9021 | SICRO3 | Grupo gerador - 456 kVA | 1 | 1 | 0 | 501.618 | 23.5783 | 501.618
[6 empty] | Custo Horário de Equipamentos => |  |  | 1732.8397
B | Código | Banco | Mão de Obra | Quantidade | Salário Hora |  |  |  | Custo Horário
Insumo | P9824 | SICRO3 | Servente | 8 |  |  |  | 18.4675 | 147.74
[6 empty] | Custo Horário da Mão de Obra => |  |  | 147.74
[6 empty] | Adc.M.O. - Ferramentas (0,0%) => |  |  | 0
[6 empty] | Custo Horário de Execução => |  |  | 1880.5797
[6 empty] | Fator de Influencia da Chuva - FIC => |  |  | 0.0029
[6 empty] | Custo do FIC => |  |  | 0.0816
[6 empty] | Produção de Equipe => |  |  | 66.4
[6 empty] | Custo Unitário de Execução => |  |  | 28.322
C | Banco | Código | Material | Quantidade | Unidade | Preço Unitário |  |  | Custo Horário
Insumo | SICRO3 | M2115 | Cunha lateral inferior para britador | 2e-05 | un | 2467.794 |  |  | 0.0494
Insumo | SICRO3 | M2114 | Cunha lateral superior para britador | 1e-05 | un | 3368.906 |  |  | 0.0337
Insumo | SICRO3 | M2111 | Mandíbula fixa para britador - abertura de alimentação com L = 930 mm | 6e-05 | un | 30027.6295 |  |  | 1.8017
Insumo | SICRO3 | M2110 | Mandíbula móvel para britador - abertura de alimentação com L = 930 mm | 4e-05 | un | 23926.8391 |  |  | 0.9571
Insumo | SICRO3 | M2112 | Manta do britador cônico HP200 ou similar | 3e-05 | un | 20809.3155 |  |  | 0.6243
Insumo | SICRO3 | M2113 | Revestimento do bojo interno do britador cônico HP200 ou similar | 4e-05 | un | 24084.431 |  |  | 0.9634
[6 empty] | Custo Total do Material => |  |  | 4.4296
D | Banco | Código | Atividades Auxiliares | Quantidade | Unidade | Preço Unitário |  |  | Custo Horário
Atividade Auxiliar | SICRO3 | 4816010 | Rocha para britagem com perfuratriz sobre esteira | 0.57 | m³ | 36.16 |  |  | 20.6112
[6 empty] | Custo Total das Atividades => |  |  | 20.6112
|  |  |  | MO sem LS => | 1.34 | LS => | 1.49 | MO com LS => | 2.8309
|  |  |  | Valor do BDI => | 0 |  | Valor com BDI => |  | 53.44
| Código | Banco | Descrição | Tipo |  | Und | Quant. | Valor Unit | Total
Composição | 5914655 | SICRO3 | Carga, manobra e descarga de materiais diversos em caminhão carroceria de 15 t - carga e descarga manuais |  |  | t | 1 | 34.17 | 34.17
A | Código | Banco | Equipamentos | Quantidade | Utilização |  | Custo Operacional |  | Custo Horário
[5 empty] | Operativa | Improdutiva | Operativa | Improdutiva
Insumo | E9592 | SICRO3 | Caminhão carroceria com capacidade de 15 t - 188 kW | 1 | 1 | 0 | 293.7683 | 72.1366 | 293.7683
[6 empty] | Custo Horário de Equipamentos => |  |  | 293.7683
B | Código | Banco | Mão de Obra | Quantidade | Salário Hora |  |  |  | Custo Horário
Insumo | P9824 | SICRO3 | Servente | 6 |  |  |  | 18.4675 | 110.805
[6 empty] | Custo Horário da Mão de Obra => |  |  | 110.805
[6 empty] | Adc.M.O. - Ferramentas (0,0%) => |  |  | 0
[6 empty] | Custo Horário de Execução => |  |  | 404.5733
[6 empty] | Fator de Influencia da Chuva - FIC => |  |  | 0
[6 empty] | Custo do FIC => |  |  | 0
[6 empty] | Produção de Equipe => |  |  | 11.84
[6 empty] | Custo Unitário de Execução => |  |  | 34.17
|  |  |  | MO sem LS => | 4.42 | LS => | 4.94 | MO com LS => | 9.3585
|  |  |  | Valor do BDI => | 0 |  | Valor com BDI => |  | 34.17
| Código | Banco | Descrição | Tipo |  | Und | Quant. | Valor Unit | Total
Composição | 1107892 | SICRO3 | Concreto fck = 20 MPa - confecção em betoneira e lançamento manual - areia e brita comerciais |  |  | m³ | 1 | 433.48 | 433.48
A | Código | Banco | Equipamentos | Quantidade | Utilização |  | Custo Operacional |  | Custo Horário
[5 empty] | Operativa | Improdutiva | Operativa | Improdutiva
Insumo | E9010 | SICRO3 | Balança plataforma digital com mesa de 75 x 75 cm com capacidade de 500 kg | 1 | 1 | 0 | 1.5928 | 1.07 | 1.5928
Insumo | E9519 | SICRO3 | Betoneira com motor a gasolina com capacidade de 600 l - 10 kW | 1 | 1 | 0 | 52.5288 | 26.8316 | 52.5288
Insumo | E9521 | SICRO3 | Grupo gerador - 2,5/3 kVA | 1 | 1 | 0 | 4.5248 | 0.2298 | 4.5248
Insumo | E9071 | SICRO3 | Transportador manual carrinho de mão com capacidade de 80 l | 4 | 0.9 | 0.1 | 0.8109 | 0.5513 | 3.1398
Insumo | E9064 | SICRO3 | Transportador manual gerica com capacidade de 180 l | 3 | 0.41 | 0.59 | 1.7204 | 1.1696 | 4.1863
[6 empty] | Custo Horário de Equipamentos => |  |  | 65.9725
B | Código | Banco | Mão de Obra | Quantidade | Salário Hora |  |  |  | Custo Horário
Insumo | P9821 | SICRO3 | Pedreiro | 1 |  |  |  | 23.2372 | 23.2372
Insumo | P9824 | SICRO3 | Servente | 9 |  |  |  | 18.4675 | 166.2075
[6 empty] | Custo Horário da Mão de Obra => |  |  | 189.4447
[6 empty] | Adc.M.O. - Ferramentas (0,0%) => |  |  | 0
[6 empty] | Custo Horário de Execução => |  |  | 255.4172
[6 empty] | Fator de Influencia da Chuva - FIC => |  |  | 0
[6 empty] | Custo do FIC => |  |  | 0
[6 empty] | Produção de Equipe => |  |  | 3.929
[6 empty] | Custo Unitário de Execução => |  |  | 65.0084
C | Banco | Código | Material | Quantidade | Unidade | Preço Unitário |  |  | Custo Horário
Insumo | SICRO3 | M0030 | Aditivo plastificante e retardador de pega para concreto e argamassa | 0.84646 | kg | 6.085 |  |  | 5.1507
Insumo | SICRO3 | M0082 | Areia média lavada | 0.63334 | m³ | 126.029 |  |  | 79.8192
Insumo | SICRO3 | M0191 | Brita 1 | 0.36754 | m³ | 144.2147 |  |  | 53.0047
Insumo | SICRO3 | M0192 | Brita 2 | 0.36754 | m³ | 134.3439 |  |  | 49.3768
Insumo | SICRO3 | M0424 | Cimento Portland CP II - 32 - saco | 282.1521 | kg | 0.5945 |  |  | 167.7394
[6 empty] | Custo Total do Material => |  |  | 355.0908
E | Banco | Insumo | Tempos Fixos | Código | Quantidade | Unidade | Preço Unitário |  | Custo Horário
Tempo Fixo | SICRO3 | M0030 | Carga, manobra e descarga de materiais diversos em caminhão carroceria de 15 t - carga e descarga manuais | 5914655 | 0.00085 | t | 34.17 |  | 0.029
Tempo Fixo | SICRO3 | M0082 | Carga, manobra e descarga de agregados ou solos em caminhão basculante de 10 m³ - carga com carregadeira de 3,40 m³(exclusa) e descarga livre | 5914647 | 0.95001 | t | 1.81 |  | 1.7195
Tempo Fixo | SICRO3 | M0191 | Carga, manobra e descarga de agregados ou solos em caminhão basculante de 10 m³ - carga com carregadeira de 3,40 m³(exclusa) e descarga livre | 5914647 | 0.55131 | t | 1.81 |  | 0.9979
Tempo Fixo | SICRO3 | M0192 | Carga, manobra e descarga de agregados ou solos em caminhão basculante de 10 m³ - carga com carregadeira de 3,40 m³(exclusa) e descarga livre | 5914647 | 0.55131 | t | 1.81 |  | 0.9979
Tempo Fixo | SICRO3 | M0424 | Carga, manobra e descarga de materiais diversos em caminhão carroceria de 15 t - carga e descarga manuais | 5914655 | 0.28215 | t | 34.17 |  | 9.6411
[6 empty] | Custo Total dos Tempos Fixos => |  |  | 13.3854
F | Banco | Insumo | Momento de Transporte | Quantidade | Unidade | Distância Média de Transporte (DMT) |  |  | Custo Horário
[6 empty] | LN | RP | P
Momento de Transporte | SICRO3 | M0030 | Aditivo plastificante e retardador de pega para concreto e argamassa - Caminhão carroceria com capacidade de 15 t - 188 kW | 0.00085 | tkm | 5914449 0,000 R$ 1,20 | 5914464 0,000 R$ 0,96 | 5914479 0,000 R$ 0,79 | 0
Momento de Transporte | SICRO3 | M0082 | Areia média lavada - Caminhão basculante com capacidade de 10 m³ - 188 kW | 0.95001 | tkm | 5914359 0,000 R$ 1,26 | 5914374 0,000 R$ 1,01 | 5914389 0,000 R$ 0,83 | 0
Momento de Transporte | SICRO3 | M0191 | Brita 1 - Caminhão basculante com capacidade de 10 m³ - 188 kW | 0.55131 | tkm | 5914359 0,000 R$ 1,26 | 5914374 0,000 R$ 1,01 | 5914389 0,000 R$ 0,83 | 0
Momento de Transporte | SICRO3 | M0192 | Brita 2 - Caminhão basculante com capacidade de 10 m³ - 188 kW | 0.55131 | tkm | 5914359 0,000 R$ 1,26 | 5914374 0,000 R$ 1,01 | 5914389 0,000 R$ 0,83 | 0
Momento de Transporte | SICRO3 | M0424 | Cimento Portland CP II - 32 - saco - Caminhão carroceria com capacidade de 15 t - 188 kW | 0.28215 | tkm | 5914449 0,000 R$ 1,20 | 5914464 0,000 R$ 0,96 | 5914479 0,000 R$ 0,79 | 0
[6 empty] | Custo total dos Momentos de Transportes => |  |  | 0
|  |  |  | MO sem LS => | 24.01 | LS => | 26.86 | MO com LS => | 50.8656
|  |  |  | Valor do BDI => | 0 |  | Valor com BDI => |  | 433.48
| Código | Banco | Descrição | Tipo |  | Und | Quant. | Valor Unit | Total
Composição | 1107891 | SICRO3 | Concreto fck = 20 MPa - confecção em betoneira e lançamento manual - areia extraída e brita produzida |  |  | m³ | 1 | 299.78 | 299.78
A | Código | Banco | Equipamentos | Quantidade | Utilização |  | Custo Operacional |  | Custo Horário
[5 empty] | Operativa | Improdutiva | Operativa | Improdutiva
Insumo | E9010 | SICRO3 | Balança plataforma digital com mesa de 75 x 75 cm com capacidade de 500 kg | 1 | 1 | 0 | 1.5928 | 1.07 | 1.5928
Insumo | E9519 | SICRO3 | Betoneira com motor a gasolina com capacidade de 600 l - 10 kW | 1 | 1 | 0 | 52.5288 | 26.8316 | 52.5288
Insumo | E9521 | SICRO3 | Grupo gerador - 2,5/3 kVA | 1 | 1 | 0 | 4.5248 | 0.2298 | 4.5248
Insumo | E9071 | SICRO3 | Transportador manual carrinho de mão com capacidade de 80 l | 4 | 0.9 | 0.1 | 0.8109 | 0.5513 | 3.1398
Insumo | E9064 | SICRO3 | Transportador manual gerica com capacidade de 180 l | 3 | 0.41 | 0.59 | 1.7204 | 1.1696 | 4.1863
[6 empty] | Custo Horário de Equipamentos => |  |  | 65.9725
B | Código | Banco | Mão de Obra | Quantidade | Salário Hora |  |  |  | Custo Horário
Insumo | P9821 | SICRO3 | Pedreiro | 1 |  |  |  | 23.2372 | 23.2372
Insumo | P9824 | SICRO3 | Servente | 9 |  |  |  | 18.4675 | 166.2075
[6 empty] | Custo Horário da Mão de Obra => |  |  | 189.4447
[6 empty] | Adc.M.O. - Ferramentas (0,0%) => |  |  | 0
[6 empty] | Custo Horário de Execução => |  |  | 255.4172
[6 empty] | Fator de Influencia da Chuva - FIC => |  |  | 0
[6 empty] | Custo do FIC => |  |  | 0
[6 empty] | Produção de Equipe => |  |  | 3.929
[6 empty] | Custo Unitário de Execução => |  |  | 65.0084
C | Banco | Código | Material | Quantidade | Unidade | Preço Unitário |  |  | Custo Horário
Insumo | SICRO3 | M0030 | Aditivo plastificante e retardador de pega para concreto e argamassa | 0.84646 | kg | 6.085 |  |  | 5.1507
Insumo | SICRO3 | M0424 | Cimento Portland CP II - 32 - saco | 282.1521 | kg | 0.5945 |  |  | 167.7394
[6 empty] | Custo Total do Material => |  |  | 172.8901
D | Banco | Código | Atividades Auxiliares | Quantidade | Unidade | Preço Unitário |  |  | Custo Horário
Atividade Auxiliar | SICRO3 | 4816020 | Areia extraída com draga de sucção tipo bomba | 0.63334 | m³ | 11.7 |  |  | 7.4101
Atividade Auxiliar | SICRO3 | 4816012 | Brita produzida em central de britagem de 80 m³/h | 0.73508 | m³ | 53.44 |  |  | 39.2827
[6 empty] | Custo Total das Atividades => |  |  | 46.6928
E | Banco | Insumo | Tempos Fixos | Código | Quantidade | Unidade | Preço Unitário |  | Custo Horário
Tempo Fixo | SICRO3 | 4816020 | Carga, manobra e descarga de agregados ou solos em caminhão basculante de 10 m³ - carga com carregadeira de 3,40 m³ edescarga livre | 5915407 | 0.95001 | t | 2.69 |  | 2.5555
Tempo Fixo | SICRO3 | 4816012 | Carga, manobra e descarga de agregados ou solos em caminhão basculante de 10 m³ - carga com carregadeira de 3,40 m³ edescarga livre | 5915407 | 1.1026 | t | 2.69 |  | 2.966
Tempo Fixo | SICRO3 | M0030 | Carga, manobra e descarga de materiais diversos em caminhão carroceria de 15 t - carga e descarga manuais | 5914655 | 0.00085 | t | 34.17 |  | 0.029
Tempo Fixo | SICRO3 | M0424 | Carga, manobra e descarga de materiais diversos em caminhão carroceria de 15 t - carga e descarga manuais | 5914655 | 0.28215 | t | 34.17 |  | 9.6411
[6 empty] | Custo Total dos Tempos Fixos => |  |  | 15.1916
F | Banco | Insumo | Momento de Transporte | Quantidade | Unidade | Distância Média de Transporte (DMT) |  |  | Custo Horário
[6 empty] | LN | RP | P
Momento de Transporte | SICRO3 | 4816020 | Areia extraída com draga de sucção tipo bomba - Caminhão basculante com capacidade de 10 m³ - 188 kW | 0.95001 | tkm | 5914359 0,000 R$ 1,26 | 5914374 0,000 R$ 1,01 | 5914389 0,000 R$ 0,83 | 0
Momento de Transporte | SICRO3 | 4816012 | Brita produzida em central de britagem de 80 m³/h - Caminhão basculante com capacidade de 10 m³ - 188 kW | 1.1026 | tkm | 5914359 0,000 R$ 1,26 | 5914374 0,000 R$ 1,01 | 5914389 0,000 R$ 0,83 | 0
Momento de Transporte | SICRO3 | M0030 | Aditivo plastificante e retardador de pega para concreto e argamassa - Caminhão carroceria com capacidade de 15 t - 188 kW | 0.00085 | tkm | 5914449 0,000 R$ 1,20 | 5914464 0,000 R$ 0,96 | 5914479 0,000 R$ 0,79 | 0
Momento de Transporte | SICRO3 | M0424 | Cimento Portland CP II - 32 - saco - Caminhão carroceria com capacidade de 15 t - 188 kW | 0.28215 | tkm | 5914449 0,000 R$ 1,20 | 5914464 0,000 R$ 0,96 | 5914479 0,000 R$ 0,79 | 0
[6 empty] | Custo total dos Momentos de Transportes => |  |  | 0
|  |  |  | MO sem LS => | 25.73 | LS => | 28.78 | MO com LS => | 54.5061
|  |  |  | Valor do BDI => | 0 |  | Valor com BDI => |  | 299.78
| Código | Banco | Descrição | Tipo |  | Und | Quant. | Valor Unit | Total
Composição | 4016096 | SICRO3 | Escavação e carga de material de jazida com escavadeira hidráulica de 1,56 m³ |  |  | m³ | 1 | 1.62 | 1.62
A | Código | Banco | Equipamentos | Quantidade | Utilização |  | Custo Operacional |  | Custo Horário
[5 empty] | Operativa | Improdutiva | Operativa | Improdutiva
Insumo | E9515 | SICRO3 | Escavadeira hidráulica sobre esteiras com caçamba com capacidade de 1,56 m³ - 118 kW | 1 | 1 | 0 | 348.227 | 149.4556 | 348.227
[6 empty] | Custo Horário de Equipamentos => |  |  | 348.227
B | Código | Banco | Mão de Obra | Quantidade | Salário Hora |  |  |  | Custo Horário
Insumo | P9824 | SICRO3 | Servente | 1 |  |  |  | 18.4675 | 18.4675
[6 empty] | Custo Horário da Mão de Obra => |  |  | 18.4675
[6 empty] | Adc.M.O. - Ferramentas (0,0%) => |  |  | 0
[6 empty] | Custo Horário de Execução => |  |  | 366.6945
[6 empty] | Fator de Influencia da Chuva - FIC => |  |  | 0.0173
[6 empty] | Custo do FIC => |  |  | 0.0275
[6 empty] | Produção de Equipe => |  |  | 230.19
[6 empty] | Custo Unitário de Execução => |  |  | 1.593
|  |  |  | MO sem LS => | 0.04 | LS => | 0.04 | MO com LS => | 0.080227
|  |  |  | Valor do BDI => | 0 |  | Valor com BDI => |  | 1.62
| Código | Banco | Descrição | Tipo |  | Und | Quant. | Valor Unit | Total
Composição | 3103302 | SICRO3 | Fôrmas de tábuas de pinho para dispositivos de drenagem - utilização de 3 vezes - confecção, instalação e retirada |  |  | m² | 1 | 72.13 | 72.13
A | Código | Banco | Equipamentos | Quantidade | Utilização |  | Custo Operacional |  | Custo Horário
[5 empty] | Operativa | Improdutiva | Operativa | Improdutiva
Insumo | E9066 | SICRO3 | Grupo gerador - 13/14 kVA | 0.09372 | 1 | 0 | 19.9453 | 3.8701 | 1.8693
Insumo | E9535 | SICRO3 | Serra circular com bancada - D = 30 cm - 4 kW | 0.09372 | 1 | 0 | 24.107 | 23.7819 | 2.2593
[6 empty] | Custo Horário de Equipamentos => |  |  | 4.1286
B | Código | Banco | Mão de Obra | Quantidade | Salário Hora |  |  |  | Custo Horário
Insumo | P9801 | SICRO3 | Ajudante | 0.9 |  |  |  | 18.9171 | 17.0254
Insumo | P9808 | SICRO3 | Carpinteiro | 0.9 |  |  |  | 23.2986 | 20.9687
[6 empty] | Custo Horário da Mão de Obra => |  |  | 37.9941
[6 empty] | Adc.M.O. - Ferramentas (0,0%) => |  |  | 0
[6 empty] | Custo Horário de Execução => |  |  | 42.1227
[6 empty] | Fator de Influencia da Chuva - FIC => |  |  | 0
[6 empty] | Custo do FIC => |  |  | 0
[6 empty] | Produção de Equipe => |  |  | 1
[6 empty] | Custo Unitário de Execução => |  |  | 42.1227
C | Banco | Código | Material | Quantidade | Unidade | Preço Unitário |  |  | Custo Horário
Insumo | SICRO3 | M0560 | Desmoldante para fôrmas de madeira | 0.01852 | l | 12.9756 |  |  | 0.2403
Insumo | SICRO3 | M1205 | Prego de ferro | 0.02718 | kg | 14.4075 |  |  | 0.3916
Insumo | SICRO3 | M0290 | Tábua - E = 2,5 cm e L = 10 cm | 1.2147 | m | 5.4962 |  |  | 6.6765
Insumo | SICRO3 | M1429 | Tábua de pinho de terceira - E = 2,5 cm | 0.40425 | m² | 55.032 |  |  | 22.2467
[6 empty] | Custo Total do Material => |  |  | 29.5551
E | Banco | Insumo | Tempos Fixos | Código | Quantidade | Unidade | Preço Unitário |  | Custo Horário
Tempo Fixo | SICRO3 | M0560 | Carga, manobra e descarga de materiais diversos em caminhão carroceria de 15 t - carga e descarga manuais | 5914655 | 2e-05 | t | 34.17 |  | 0.0007
Tempo Fixo | SICRO3 | M1205 | Carga, manobra e descarga de materiais diversos em caminhão carroceria de 15 t - carga e descarga manuais | 5914655 | 3e-05 | t | 34.17 |  | 0.001
Tempo Fixo | SICRO3 | M0290 | Carga, manobra e descarga de materiais diversos em caminhão carroceria de 15 t - carga e descarga manuais | 5914655 | 0.00304 | t | 34.17 |  | 0.1039
Tempo Fixo | SICRO3 | M1429 | Carga, manobra e descarga de materiais diversos em caminhão carroceria de 15 t - carga e descarga manuais | 5914655 | 0.01011 | t | 34.17 |  | 0.3455
[6 empty] | Custo Total dos Tempos Fixos => |  |  | 0.4511
F | Banco | Insumo | Momento de Transporte | Quantidade | Unidade | Distância Média de Transporte (DMT) |  |  | Custo Horário
[6 empty] | LN | RP | P
Momento de Transporte | SICRO3 | M0560 | Desmoldante para fôrmas de madeira - Caminhão carroceria com capacidade de 15 t - 188 kW | 2e-05 | tkm | 5914449 0,000 R$ 1,20 | 5914464 0,000 R$ 0,96 | 5914479 0,000 R$ 0,79 | 0
Momento de Transporte | SICRO3 | M1205 | Prego de ferro - Caminhão carroceria com capacidade de 15 t - 188 kW | 3e-05 | tkm | 5914449 0,000 R$ 1,20 | 5914464 0,000 R$ 0,96 | 5914479 0,000 R$ 0,79 | 0
Momento de Transporte | SICRO3 | M0290 | Tábua - E = 2,5 cm e L = 10 cm - Caminhão carroceria com capacidade de 15 t - 188 kW | 0.00304 | tkm | 5914449 0,000 R$ 1,20 | 5914464 0,000 R$ 0,96 | 5914479 0,000 R$ 0,79 | 0
Momento de Transporte | SICRO3 | M1429 | Tábua de pinho de terceira - E = 2,5 cm - Caminhão carroceria com capacidade de 15 t - 188 kW | 0.01011 | tkm | 5914449 0,000 R$ 1,20 | 5914464 0,000 R$ 0,96 | 5914479 0,000 R$ 0,79 | 0
[6 empty] | Custo total dos Momentos de Transportes => |  |  | 0
|  |  |  | MO sem LS => | 17.99 | LS => | 20.13 | MO com LS => | 38.1177
|  |  |  | Valor do BDI => | 0 |  | Valor com BDI => |  | 72.13
| Código | Banco | Descrição | Tipo |  | Und | Quant. | Valor Unit | Total
Composição | 5212552 | SICRO3 | Pintura eletrostática a pó com tinta poliéster em chapa de aço |  |  | m² | 1 | 15.93 | 15.93
A | Código | Banco | Equipamentos | Quantidade | Utilização |  | Custo Operacional |  | Custo Horário
[5 empty] | Operativa | Improdutiva | Operativa | Improdutiva
Insumo | E9076 | SICRO3 | Equipamento para pintura eletrostática com cabine dupla de 7,00 kW e estufa de 80.000 kCal | 1 | 1 | 0 | 43.5231 | 37.3151 | 43.5231
Insumo | E9066 | SICRO3 | Grupo gerador - 13/14 kVA | 1 | 1 | 0 | 19.9453 | 3.8701 | 19.9453
[6 empty] | Custo Horário de Equipamentos => |  |  | 63.4684
B | Código | Banco | Mão de Obra | Quantidade | Salário Hora |  |  |  | Custo Horário
Insumo | P9801 | SICRO3 | Ajudante | 1 |  |  |  | 18.9171 | 18.9171
Insumo | P9822 | SICRO3 | Pintor | 2 |  |  |  | 27.8075 | 55.615
[6 empty] | Custo Horário da Mão de Obra => |  |  | 74.5321
[6 empty] | Adc.M.O. - Ferramentas (0,0%) => |  |  | 0
[6 empty] | Custo Horário de Execução => |  |  | 138.0005
[6 empty] | Fator de Influencia da Chuva - FIC => |  |  | 0
[6 empty] | Custo do FIC => |  |  | 0
[6 empty] | Produção de Equipe => |  |  | 19.15
[6 empty] | Custo Unitário de Execução => |  |  | 7.2063
C | Banco | Código | Material | Quantidade | Unidade | Preço Unitário |  |  | Custo Horário
Insumo | SICRO3 | M3153 | Tinta em pó à base de resina poliéster | 0.112 | kg | 77.8952 |  |  | 8.7243
[6 empty] | Custo Total do Material => |  |  | 8.7243
E | Banco | Insumo | Tempos Fixos | Código | Quantidade | Unidade | Preço Unitário |  | Custo Horário
Tempo Fixo | SICRO3 | M3153 | Carga, manobra e descarga de materiais diversos em caminhão carroceria de 15 t - carga e descarga manuais | 5914655 | 0.00011 | t | 34.17 |  | 0.0038
[6 empty] | Custo Total dos Tempos Fixos => |  |  | 0.0038
F | Banco | Insumo | Momento de Transporte | Quantidade | Unidade | Distância Média de Transporte (DMT) |  |  | Custo Horário
[6 empty] | LN | RP | P
Momento de Transporte | SICRO3 | M3153 | Tinta em pó à base de resina poliéster - Caminhão carroceria com capacidade de 15 t - 188 kW | 0.00011 | tkm | 5914449 0,000 R$ 1,20 | 5914464 0,000 R$ 0,96 | 5914479 0,000 R$ 0,79 | 0
[6 empty] | Custo total dos Momentos de Transportes => |  |  | 0
|  |  |  | MO sem LS => | 1.84 | LS => | 2.05 | MO com LS => | 3.893
|  |  |  | Valor do BDI => | 0 |  | Valor com BDI => |  | 15.93
| Código | Banco | Descrição | Tipo |  | Und | Quant. | Valor Unit | Total
Composição | 5213414 | SICRO3 | Placa em aço nº 16 galvanizado com película retrorrefletiva tipo I + SI - confecção |  |  | m² | 1 | 413.26 | 413.26
A | Código | Banco | Equipamentos | Quantidade | Utilização |  | Custo Operacional |  | Custo Horário
[5 empty] | Operativa | Improdutiva | Operativa | Improdutiva
Insumo | E9568 | SICRO3 | Furadeira de impacto de 12,5 mm - 0,80 kW | 0.1506 | 1 | 0 | 0.2056 | 0.1364 | 0.031
Insumo | E9066 | SICRO3 | Grupo gerador - 13/14 kVA | 0.48193 | 1 | 0 | 19.9453 | 3.8701 | 9.6122
Insumo | E9623 | SICRO3 | Máquina de bancada guilhotina - 4,00 kW | 0.2008 | 1 | 0 | 15.1105 | 9.6051 | 3.0342
Insumo | E9622 | SICRO3 | Máquina de bancada universal para corte de chapa - 1,50 kW | 0.48193 | 1 | 0 | 8.1835 | 5.2019 | 3.9439
[6 empty] | Custo Horário de Equipamentos => |  |  | 16.6213
B | Código | Banco | Mão de Obra | Quantidade | Salário Hora |  |  |  | Custo Horário
Insumo | P9801 | SICRO3 | Ajudante | 2 |  |  |  | 18.9171 | 37.8342
Insumo | P9830 | SICRO3 | Montador | 1 |  |  |  | 28.6283 | 28.6283
Insumo | P9823 | SICRO3 | Serralheiro | 1 |  |  |  | 23.8403 | 23.8403
Insumo | P9824 | SICRO3 | Servente | 2 |  |  |  | 18.4675 | 36.935
[6 empty] | Custo Horário da Mão de Obra => |  |  | 127.2378
[6 empty] | Adc.M.O. - Ferramentas (0,0%) => |  |  | 0
[6 empty] | Custo Horário de Execução => |  |  | 143.8591
[6 empty] | Fator de Influencia da Chuva - FIC => |  |  | 0
[6 empty] | Custo do FIC => |  |  | 0
[6 empty] | Produção de Equipe => |  |  | 4
[6 empty] | Custo Unitário de Execução => |  |  | 35.9648
C | Banco | Código | Material | Quantidade | Unidade | Preço Unitário |  |  | Custo Horário
Insumo | SICRO3 | M1367 | Chapa fina em aço galvanizado | 11.775 | kg | 11.62 |  |  | 136.8255
Insumo | SICRO3 | M3229 | Película retrorrefletiva tipo I + SI (sinal impresso com película de sobreposição tipo V) | 1 | m² | 224.1168 |  |  | 224.1168
[6 empty] | Custo Total do Material => |  |  | 360.9423
D | Banco | Código | Atividades Auxiliares | Quantidade | Unidade | Preço Unitário |  |  | Custo Horário
Atividade Auxiliar | SICRO3 | 5212552 | Pintura eletrostática a pó com tinta poliéster em chapa de aço | 1 | m² | 15.93 |  |  | 15.93
[6 empty] | Custo Total das Atividades => |  |  | 15.93
E | Banco | Insumo | Tempos Fixos | Código | Quantidade | Unidade | Preço Unitário |  | Custo Horário
Tempo Fixo | SICRO3 | M1367 | Carga, manobra e descarga de materiais diversos em caminhão carroceria de 15 t - carga e descarga com caminhãoguindauto de 20 t.m | 5914333 | 0.01178 | t | 35.01 |  | 0.4124
Tempo Fixo | SICRO3 | M3229 | Carga, manobra e descarga de materiais diversos em caminhão carroceria de 15 t - carga e descarga manuais | 5914655 | 0.00044 | t | 34.17 |  | 0.015
[6 empty] | Custo Total dos Tempos Fixos => |  |  | 0.4274
F | Banco | Insumo | Momento de Transporte | Quantidade | Unidade | Distância Média de Transporte (DMT) |  |  | Custo Horário
[6 empty] | LN | RP | P
Momento de Transporte | SICRO3 | M1367 | Chapa fina em aço galvanizado - Caminhão carroceria com capacidade de 15 t - 188 kW | 0.01178 | tkm | 5914449 0,000 R$ 1,20 | 5914464 0,000 R$ 0,96 | 5914479 0,000 R$ 0,79 | 0
Momento de Transporte | SICRO3 | M3229 | Película retrorrefletiva tipo I + SI (sinal impresso com película de sobreposição tipo V) - Caminhão carroceria com capacidade de 15 t - 188 kW | 0.00044 | tkm | 5914449 0,000 R$ 1,20 | 5914464 0,000 R$ 0,96 | 5914479 0,000 R$ 0,79 | 0
[6 empty] | Custo total dos Momentos de Transportes => |  |  | 0
|  |  |  | MO sem LS => | 16.86 | LS => | 18.87 | MO com LS => | 35.727
|  |  |  | Valor do BDI => | 0 |  | Valor com BDI => |  | 413.26
| Código | Banco | Descrição | Tipo |  | Und | Quant. | Valor Unit | Total
Composição | 4816016 | SICRO3 | Rachão ou pedra de mão produzida |  |  | m³ | 1 | 39.16 | 39.16
A | Código | Banco | Equipamentos | Quantidade | Utilização |  | Custo Operacional |  | Custo Horário
[5 empty] | Operativa | Improdutiva | Operativa | Improdutiva
Insumo | E9117 | SICRO3 | Carregadeira de pneus para rocha com capacidade de 2,50 m³ - 105 kW | 1 | 0.46 | 0.54 | 319.817 | 114.2178 | 208.7934
Insumo | E9607 | SICRO3 | Conjunto de britagem para rachão com capacidade de 80 m³/h - 224 kW | 1 | 1 | 0 | 336.0316 | 226.9467 | 336.0316
Insumo | E9778 | SICRO3 | Grupo gerador - 310/340 kVA | 1 | 1 | 0 | 352.831 | 13.8599 | 352.831
[6 empty] | Custo Horário de Equipamentos => |  |  | 897.656
B | Código | Banco | Mão de Obra | Quantidade | Salário Hora |  |  |  | Custo Horário
Insumo | P9824 | SICRO3 | Servente | 8 |  |  |  | 18.4675 | 147.74
[6 empty] | Custo Horário da Mão de Obra => |  |  | 147.74
[6 empty] | Adc.M.O. - Ferramentas (0,0%) => |  |  | 0
[6 empty] | Custo Horário de Execução => |  |  | 1045.396
[6 empty] | Fator de Influencia da Chuva - FIC => |  |  | 0.0029
[6 empty] | Custo do FIC => |  |  | 0.0453
[6 empty] | Produção de Equipe => |  |  | 66.4
[6 empty] | Custo Unitário de Execução => |  |  | 15.7439
C | Banco | Código | Material | Quantidade | Unidade | Preço Unitário |  |  | Custo Horário
Insumo | SICRO3 | M2111 | Mandíbula fixa para britador - abertura de alimentação com L = 930 mm | 6e-05 | un | 30027.6295 |  |  | 1.8017
Insumo | SICRO3 | M2110 | Mandíbula móvel para britador - abertura de alimentação com L = 930 mm | 4e-05 | un | 23926.8391 |  |  | 0.9571
[6 empty] | Custo Total do Material => |  |  | 2.7588
D | Banco | Código | Atividades Auxiliares | Quantidade | Unidade | Preço Unitário |  |  | Custo Horário
Atividade Auxiliar | SICRO3 | 4816010 | Rocha para britagem com perfuratriz sobre esteira | 0.57 | m³ | 36.16 |  |  | 20.6112
[6 empty] | Custo Total das Atividades => |  |  | 20.6112
|  |  |  | MO sem LS => | 1.34 | LS => | 1.49 | MO com LS => | 2.8309
|  |  |  | Valor do BDI => | 0 |  | Valor com BDI => |  | 39.16
| Código | Banco | Descrição | Tipo |  | Und | Quant. | Valor Unit | Total
Composição | 4816010 | SICRO3 | Rocha para britagem com perfuratriz sobre esteira |  |  | m³ | 1 | 36.16 | 36.16
A | Código | Banco | Equipamentos | Quantidade | Utilização |  | Custo Operacional |  | Custo Horário
[5 empty] | Operativa | Improdutiva | Operativa | Improdutiva
Insumo | E9672 | SICRO3 | Caminhão basculante para rocha com capacidade de 12 m³ - 188 kW | 3 | 0.94 | 0.06 | 332.1623 | 93.5321 | 953.5335
Insumo | E9117 | SICRO3 | Carregadeira de pneus para rocha com capacidade de 2,50 m³ - 105 kW | 1 | 1 | 0 | 319.817 | 114.2178 | 319.817
Insumo | E9646 | SICRO3 | Compressor de ar portátil de 58,52 l/s (124 PCM) - 27 kW | 1 | 1 | 0 | 48.5997 | 9.9496 | 48.5997
Insumo | E9527 | SICRO3 | Martelete perfurador/rompedor a ar comprimido de 25 kg para rocha com capacidade de | 1 | 1 | 0 | 26.6224 | 25.0333 | 26.6224
Insumo | E9574 | SICRO3 | Perfuratriz sobre esteiras - 145 kW | 1 | 1 | 0 | 529.185 | 226.8508 | 529.185
Insumo | E9540 | SICRO3 | Trator sobre esteiras com lâmina - 127 kW | 1 | 0.48 | 0.52 | 266.1464 | 87.8112 | 173.4121
[6 empty] | Custo Horário de Equipamentos => |  |  | 2051.1697
B | Código | Banco | Mão de Obra | Quantidade | Salário Hora |  |  |  | Custo Horário
Insumo | P9892 | SICRO3 | Auxiliar de blaster | 2 |  |  |  | 27.7637 | 55.5274
Insumo | P9852 | SICRO3 | Blaster | 1 |  |  |  | 32.1216 | 32.1216
[6 empty] | Custo Horário da Mão de Obra => |  |  | 87.649
[6 empty] | Adc.M.O. - Ferramentas (0,0%) => |  |  | 0
[6 empty] | Custo Horário de Execução => |  |  | 2138.8187
[6 empty] | Fator de Influencia da Chuva - FIC => |  |  | 0.0029
[6 empty] | Custo do FIC => |  |  | 0.0747
[6 empty] | Produção de Equipe => |  |  | 82.45
[6 empty] | Custo Unitário de Execução => |  |  | 25.9408
C | Banco | Código | Material | Quantidade | Unidade | Preço Unitário |  |  | Custo Horário
Insumo | SICRO3 | M2062 | Coroa de botões esféricos linha T38 - D = 64 mm (2 1/2”) | 0.00033 | un | 722.269 |  |  | 0.2383
Insumo | SICRO3 | M2042 | Emulsão explosiva encartuchada | 0.46137 | kg | 12.3924 |  |  | 5.7175
Insumo | SICRO3 | M2065 | Haste linha T38 para perfuratriz sobre esteiras - D = 38,0 mm (1 1/2”) e C = 3,05 m | 0.00015 | un | 1630.7521 |  |  | 0.2446
Insumo | SICRO3 | M2066 | Luva em aço linha T38 para perfuratriz sobre esteiras - D = 38,0 mm (1 1/2”) | 0.00024 | un | 293.9925 |  |  | 0.0706
Insumo | SICRO3 | M2138 | Nonel de coluna - C = 12,0 m | 0.02 | un | 20.9903 |  |  | 0.4198
Insumo | SICRO3 | M2141 | Nonel de iniciação para fogacho - C = 6,0 m | 0.01429 | un | 15.9682 |  |  | 0.2282
Insumo | SICRO3 | M2143 | Nonel de ligação - C = 6,0 m | 0.00786 | un | 15.5922 |  |  | 0.1226
Insumo | SICRO3 | M2146 | Nonel iniciador - C = 150,0 m | 0.00071 | un | 214.836 |  |  | 0.1525
Insumo | SICRO3 | M2067 | Punho linha T38 para perfuratriz sobre esteiras - D = 38 mm (1 1/2”) | 0.00012 | un | 1074.1751 |  |  | 0.1289
Insumo | SICRO3 | M2145 | Série de brocas integrais S12 | 0.00333 | un | 846.9922 |  |  | 2.8205
[6 empty] | Custo Total do Material => |  |  | 10.1435
|  |  |  | MO sem LS => | 0.5 | LS => | 0.56 | MO com LS => | 1.0631
|  |  |  | Valor do BDI => | 0 |  | Valor com BDI => |  | 36.16
| Código | Banco | Descrição | Tipo |  | Und | Quant. | Valor Unit | Total
Composição | 5914359 | SICRO3 | Transporte com caminhão basculante de 10 m³ - rodovia em leito natural |  |  | tkm | 1 | 1.26 | 1.26
A | Código | Banco | Equipamentos | Quantidade | Utilização |  | Custo Operacional |  | Custo Horário
[5 empty] | Operativa | Improdutiva | Operativa | Improdutiva
Insumo | E9579 | SICRO3 | Caminhão basculante com capacidade de 10 m³ - 188 kW | 1 | 1 | 0 | 308.4428 | 79.5365 | 308.4428
[6 empty] | Custo Horário de Equipamentos => |  |  | 308.4428
[6 empty] | Custo Horário de Execução => |  |  | 308.4428
[6 empty] | Fator de Influencia da Chuva - FIC => |  |  | 0.0173
[6 empty] | Custo do FIC => |  |  | 0.0214
[6 empty] | Produção de Equipe => |  |  | 249
[6 empty] | Custo Unitário de Execução => |  |  | 1.2387
|  |  |  | MO sem LS => | 0 | LS => | 0 | MO com LS => | 0
|  |  |  | Valor do BDI => | 0 |  | Valor com BDI => |  | 1.26
| Código | Banco | Descrição | Tipo |  | Und | Quant. | Valor Unit | Total
Composição | 5914389 | SICRO3 | Transporte com caminhão basculante de 10 m³ - rodovia pavimentada |  |  | tkm | 1 | 0.83 | 0.83
A | Código | Banco | Equipamentos | Quantidade | Utilização |  | Custo Operacional |  | Custo Horário
[5 empty] | Operativa | Improdutiva | Operativa | Improdutiva
Insumo | E9579 | SICRO3 | Caminhão basculante com capacidade de 10 m³ - 188 kW | 1 | 1 | 0 | 308.4428 | 79.5365 | 308.4428
[6 empty] | Custo Horário de Equipamentos => |  |  | 308.4428
[6 empty] | Custo Horário de Execução => |  |  | 308.4428
[6 empty] | Fator de Influencia da Chuva - FIC => |  |  | 0
[6 empty] | Custo do FIC => |  |  | 0
[6 empty] | Produção de Equipe => |  |  | 373.5
[6 empty] | Custo Unitário de Execução => |  |  | 0.8258
|  |  |  | MO sem LS => | 0 | LS => | 0 | MO com LS => | 0
|  |  |  | Valor do BDI => | 0 |  | Valor com BDI => |  | 0.83
| Código | Banco | Descrição | Tipo |  | Und | Quant. | Valor Unit | Total
Composição | 5914314 | SICRO3 | Transporte com caminhão basculante de 6 m³ - rodovia em leito natural |  |  | tkm | 1 | 1.34 | 1.34
A | Código | Banco | Equipamentos | Quantidade | Utilização |  | Custo Operacional |  | Custo Horário
[5 empty] | Operativa | Improdutiva | Operativa | Improdutiva
Insumo | E9506 | SICRO3 | Caminhão basculante com capacidade de 6 m³ - 136 kW | 1 | 1 | 0 | 196.4132 | 65.8499 | 196.4132
[6 empty] | Custo Horário de Equipamentos => |  |  | 196.4132
[6 empty] | Custo Horário de Execução => |  |  | 196.4132
[6 empty] | Fator de Influencia da Chuva - FIC => |  |  | 0.0173
[6 empty] | Custo do FIC => |  |  | 0.0227
[6 empty] | Produção de Equipe => |  |  | 149.4
[6 empty] | Custo Unitário de Execução => |  |  | 1.3147
|  |  |  | MO sem LS => | 0 | LS => | 0 | MO com LS => | 0
|  |  |  | Valor do BDI => | 0 |  | Valor com BDI => |  | 1.34
| Código | Banco | Descrição | Tipo |  | Und | Quant. | Valor Unit | Total
Composição | 5914329 | SICRO3 | Transporte com caminhão basculante de 6 m³ - rodovia em revestimento primário |  |  | tkm | 1 | 1.07 | 1.07
A | Código | Banco | Equipamentos | Quantidade | Utilização |  | Custo Operacional |  | Custo Horário
[5 empty] | Operativa | Improdutiva | Operativa | Improdutiva
Insumo | E9506 | SICRO3 | Caminhão basculante com capacidade de 6 m³ - 136 kW | 1 | 1 | 0 | 196.4132 | 65.8499 | 196.4132
[6 empty] | Custo Horário de Equipamentos => |  |  | 196.4132
[6 empty] | Custo Horário de Execução => |  |  | 196.4132
[6 empty] | Fator de Influencia da Chuva - FIC => |  |  | 0.0173
[6 empty] | Custo do FIC => |  |  | 0.0182
[6 empty] | Produção de Equipe => |  |  | 186.75
[6 empty] | Custo Unitário de Execução => |  |  | 1.0517
|  |  |  | MO sem LS => | 0 | LS => | 0 | MO com LS => | 0
|  |  |  | Valor do BDI => | 0 |  | Valor com BDI => |  | 1.07
| Código | Banco | Descrição | Tipo |  | Und | Quant. | Valor Unit | Total
Composição | 5914344 | SICRO3 | Transporte com caminhão basculante de 6 m³ - rodovia pavimentada |  |  | tkm | 1 | 0.88 | 0.88
A | Código | Banco | Equipamentos | Quantidade | Utilização |  | Custo Operacional |  | Custo Horário
[5 empty] | Operativa | Improdutiva | Operativa | Improdutiva
Insumo | E9506 | SICRO3 | Caminhão basculante com capacidade de 6 m³ - 136 kW | 1 | 1 | 0 | 196.4132 | 65.8499 | 196.4132
[6 empty] | Custo Horário de Equipamentos => |  |  | 196.4132
[6 empty] | Custo Horário de Execução => |  |  | 196.4132
[6 empty] | Fator de Influencia da Chuva - FIC => |  |  | 0
[6 empty] | Custo do FIC => |  |  | 0
[6 empty] | Produção de Equipe => |  |  | 224.1
[6 empty] | Custo Unitário de Execução => |  |  | 0.8765
|  |  |  | MO sem LS => | 0 | LS => | 0 | MO com LS => | 0
|  |  |  | Valor do BDI => | 0 |  | Valor com BDI => |  | 0.88
| Código | Banco | Descrição | Tipo |  | Und | Quant. | Valor Unit | Total
Composição | 5914584 | SICRO3 | Transporte com caminhão carroceria com capacidade de 7 t e com guindauto de 20 t.m - rodovia em leito natural |  |  | tkm | 1 | 2.87 | 2.87
A | Código | Banco | Equipamentos | Quantidade | Utilização |  | Custo Operacional |  | Custo Horário
[5 empty] | Operativa | Improdutiva | Operativa | Improdutiva
Insumo | E9686 | SICRO3 | Caminhão carroceria com guindauto com capacidade de 20 t.m - 136 kW | 1 | 1 | 0 | 332.0601 | 107.6294 | 332.0601
[6 empty] | Custo Horário de Equipamentos => |  |  | 332.0601
[6 empty] | Custo Horário de Execução => |  |  | 332.0601
[6 empty] | Fator de Influencia da Chuva - FIC => |  |  | 0.0173
[6 empty] | Custo do FIC => |  |  | 0.0488
[6 empty] | Produção de Equipe => |  |  | 117.53
[6 empty] | Custo Unitário de Execução => |  |  | 2.8253
|  |  |  | MO sem LS => | 0 | LS => | 0 | MO com LS => | 0
|  |  |  | Valor do BDI => | 0 |  | Valor com BDI => |  | 2.87
| Código | Banco | Descrição | Tipo |  | Und | Quant. | Valor Unit | Total
Composição | 5914599 | SICRO3 | Transporte com caminhão carroceria com capacidade de 7 t e com guindauto de 20 t.m - rodovia em revestimento primário |  |  | tkm | 1 | 2.3 | 2.3
A | Código | Banco | Equipamentos | Quantidade | Utilização |  | Custo Operacional |  | Custo Horário
[5 empty] | Operativa | Improdutiva | Operativa | Improdutiva
Insumo | E9686 | SICRO3 | Caminhão carroceria com guindauto com capacidade de 20 t.m - 136 kW | 1 | 1 | 0 | 332.0601 | 107.6294 | 332.0601
[6 empty] | Custo Horário de Equipamentos => |  |  | 332.0601
[6 empty] | Custo Horário de Execução => |  |  | 332.0601
[6 empty] | Fator de Influencia da Chuva - FIC => |  |  | 0.0173
[6 empty] | Custo do FIC => |  |  | 0.0391
[6 empty] | Produção de Equipe => |  |  | 146.91
[6 empty] | Custo Unitário de Execução => |  |  | 2.2603
|  |  |  | MO sem LS => | 0 | LS => | 0 | MO com LS => | 0
|  |  |  | Valor do BDI => | 0 |  | Valor com BDI => |  | 2.3
| Código | Banco | Descrição | Tipo |  | Und | Quant. | Valor Unit | Total
Composição | 5914614 | SICRO3 | Transporte com caminhão carroceria com capacidade de 7 t e com guindauto de 20 t.m - rodovia pavimentada |  |  | tkm | 1 | 1.88 | 1.88
A | Código | Banco | Equipamentos | Quantidade | Utilização |  | Custo Operacional |  | Custo Horário
[5 empty] | Operativa | Improdutiva | Operativa | Improdutiva
Insumo | E9686 | SICRO3 | Caminhão carroceria com guindauto com capacidade de 20 t.m - 136 kW | 1 | 1 | 0 | 332.0601 | 107.6294 | 332.0601
[6 empty] | Custo Horário de Equipamentos => |  |  | 332.0601
[6 empty] | Custo Horário de Execução => |  |  | 332.0601
[6 empty] | Fator de Influencia da Chuva - FIC => |  |  | 0
[6 empty] | Custo do FIC => |  |  | 0
[6 empty] | Produção de Equipe => |  |  | 176.29
[6 empty] | Custo Unitário de Execução => |  |  | 1.8836
|  |  |  | MO sem LS => | 0 | LS => | 0 | MO com LS => | 0
|  |  |  | Valor do BDI => | 0 |  | Valor com BDI => |  | 1.88
| Código | Banco | Descrição | Tipo |  | Und | Quant. | Valor Unit | Total
Composição | 5914449 | SICRO3 | Transporte com caminhão carroceria de 15 t - rodovia em leito natural |  |  | tkm | 1 | 1.2 | 1.2
A | Código | Banco | Equipamentos | Quantidade | Utilização |  | Custo Operacional |  | Custo Horário
[5 empty] | Operativa | Improdutiva | Operativa | Improdutiva
Insumo | E9592 | SICRO3 | Caminhão carroceria com capacidade de 15 t - 188 kW | 1 | 1 | 0 | 293.7683 | 72.1366 | 293.7683
[6 empty] | Custo Horário de Equipamentos => |  |  | 293.7683
[6 empty] | Custo Horário de Execução => |  |  | 293.7683
[6 empty] | Fator de Influencia da Chuva - FIC => |  |  | 0.0173
[6 empty] | Custo do FIC => |  |  | 0.0204
[6 empty] | Produção de Equipe => |  |  | 248.59
[6 empty] | Custo Unitário de Execução => |  |  | 1.1817
|  |  |  | MO sem LS => | 0 | LS => | 0 | MO com LS => | 0
|  |  |  | Valor do BDI => | 0 |  | Valor com BDI => |  | 1.2
| Código | Banco | Descrição | Tipo |  | Und | Quant. | Valor Unit | Total
Composição | 5914464 | SICRO3 | Transporte com caminhão carroceria de 15 t - rodovia em revestimento primário |  |  | tkm | 1 | 0.96 | 0.96
A | Código | Banco | Equipamentos | Quantidade | Utilização |  | Custo Operacional |  | Custo Horário
[5 empty] | Operativa | Improdutiva | Operativa | Improdutiva
Insumo | E9592 | SICRO3 | Caminhão carroceria com capacidade de 15 t - 188 kW | 1 | 1 | 0 | 293.7683 | 72.1366 | 293.7683
[6 empty] | Custo Horário de Equipamentos => |  |  | 293.7683
[6 empty] | Custo Horário de Execução => |  |  | 293.7683
[6 empty] | Fator de Influencia da Chuva - FIC => |  |  | 0.0173
[6 empty] | Custo do FIC => |  |  | 0.0163
[6 empty] | Produção de Equipe => |  |  | 310.73
[6 empty] | Custo Unitário de Execução => |  |  | 0.9454
|  |  |  | MO sem LS => | 0 | LS => | 0 | MO com LS => | 0
|  |  |  | Valor do BDI => | 0 |  | Valor com BDI => |  | 0.96
| Código | Banco | Descrição | Tipo |  | Und | Quant. | Valor Unit | Total
Composição | 5914479 | SICRO3 | Transporte com caminhão carroceria de 15 t - rodovia pavimentada |  |  | tkm | 1 | 0.79 | 0.79
A | Código | Banco | Equipamentos | Quantidade | Utilização |  | Custo Operacional |  | Custo Horário
[5 empty] | Operativa | Improdutiva | Operativa | Improdutiva
Insumo | E9592 | SICRO3 | Caminhão carroceria com capacidade de 15 t - 188 kW | 1 | 1 | 0 | 293.7683 | 72.1366 | 293.7683
[6 empty] | Custo Horário de Equipamentos => |  |  | 293.7683
[6 empty] | Custo Horário de Execução => |  |  | 293.7683
[6 empty] | Fator de Influencia da Chuva - FIC => |  |  | 0
[6 empty] | Custo do FIC => |  |  | 0
[6 empty] | Produção de Equipe => |  |  | 372.88
[6 empty] | Custo Unitário de Execução => |  |  | 0.7878
|  |  |  | MO sem LS => | 0 | LS => | 0 | MO com LS => | 0
|  |  |  | Valor do BDI => | 0 |  | Valor com BDI => |  | 0.79

## Encargos Sociais (hidden)
OBRA: RECUPERAÇÃO DE ESTRADAS VICINAIS
Município: Altos-PI
ENCARGOS SOCIAIS SOBRE A MÃO-DE-OBRA
CÓDIGO | DESCRIÇÃO | COM DESONERAÇÃO |  | SEM DESONERAÇÃO
|  | HORISTA % | MENSALISTA % | HORISTA % | MENSALISTA %
GRUPO A
A1 | INSS | 0 | 0 | 20 | 20
A2 | SESI | 1.5 | 1.5 | 1.5 | 1.5
A3 | SENAI | 1 | 1 | 1 | 1
A4 | INCRA | 0.2 | 0.2 | 0.2 | 0.2
A5 | SEBRAE | 0.6 | 0.6 | 0.6 | 0.6
A6 | Salário Educação | 2.5 | 2.5 | 2.5 | 2.5
A7 | Seguro Contra Acidentes de Trabalho | 3 | 3 | 3 | 3
A8 | FGTS | 8 | 8 | 8 | 8
A9 | SECONCI | 0 | 0 | 0 | 0
A | Total | 16.8 | 16.8 | 36.8 | 36.8
GRUPO B
B1 | Repouso Semanal Remunerado | 17.81 | Não incide | 17.81 | Não incide
B2 | Feriados | 3.95 | Não incide | 3.95 | Não incide
B3 | Auxílio - Enfermidade | 0.85 | 0.66 | 0.85 | 0.66
B4 | 13º Salário | 10.77 | 8.33 | 10.77 | 8.33
B5 | Licença Paternidade | 0.07 | 0.06 | 0.07 | 0.06
B6 | Faltas Justificadas | 0.72 | 0.56 | 0.72 | 0.56
B7 | Dias de Chuvas | 1.16 | Não incide | 1.16 | Não incide
B8 | Auxílio Acidente de Trabalho | 0.1 | 0.08 | 0.1 | 0.08
B9 | Férias Gozadas | 8.57 | 6.63 | 8.57 | 6.63
B10 | Salário Maternidade | 0.03 | 0.02 | 0.03 | 0.02
B | Total | 44.03 | 16.34 | 44.03 | 16.34
GRUPO C
C1 | Aviso Prévio Indenizado | 5.21 | 4.03 | 5.21 | 4.03
C2 | Aviso prévio Trabalhado | 0.12 | 0.09 | 0.12 | 0.09
C3 | Férias Indenizadas | 4.79 | 3.71 | 4.79 | 3.71
C4 | Depósito rescisão Sem Justa Causa | 3.81 | 2.95 | 3.81 | 2.95
C5 | Indenização Adicional | 0.44 | 0.34 | 0.44 | 0.34
C | Total | 14.37 | 11.12 | 14.37 | 11.12
GRUPO D
D1 | Reinscidência do grupo A sobre o grupo B | 7.4 | 2.75 | 16.2 | 6.01
D2 | Reinscidência do Grupo A sobre Aviso Prévio Trabalhado e Reinscidência do FGTS sobre Aviso Prévio Indenizado | 0.44 | 0.34 | 0.46 | 0.36
D | Total | 7.84 | 3.09 | 16.66 | 6.37
TOTAL (A+B+C+D) |  | 83.04% | 47.35% | 111.86% | 70.63%

## CURVA ABC (hidden)
|  | Obra | Bancos | B.D.I. |  |  | Encargos Sociais
|  | CONSTRUÇÃO DE ESTRADAS VICINAIS EM PAQUETÁ DO PIAUÍ | SINAPI - 02/2022 - Piauí SICRO3 - 10/2021 - Piauí ORSE - 01/2022 - Sergipe | 0,0% |  |  | Não Desonerado: embutido nos preços unitário dos insumos de mão de obra, de acordo com as bases.
Curva ABC de Insumos
Código | Banco | Descrição | Tipo | Und | Quantidade |  | Valor Unitário |  | Total |  |  | Peso | Valor Acumulado | Peso Acumulado
[5 empty] | Operativa | Improdutiva | Operativa | Improdutiva | Operativa | Improdutiva | Geral
E9579 | SICRO3 | Caminhão basculante com capacidade de 10 m³ - 188 kW | Equipamento | UN | 1.209,8854194 | 3,3321506 | 229,37 | 64,80 | 277.511,42 | 215,92 | 277727.342 | 18,57% | 277727.342 | 18,57%
M0424 | SICRO3 | Cimento Portland CP II - 32 - saco | Material | kg | 391.015,9237071 |  | 0,53 |  | 207.238,44 |  | 207238.4396 | 13,85% | 484965.7816 | 32,42%
E9506 | SICRO3 | Caminhão basculante com capacidade de 6 m³ - 136 kW | Equipamento | UN | 591,5520948 | 157,2441388 | 156,13 | 58,08 | 92.359,03 | 9.132,74 | 101491.7681 | 6,78% | 586457.5497 | 39,20%
M0082 | SICRO3 | Areia média lavada | Material | m³ | 860,5376519 |  | 103,15 |  | 88.764,46 |  | 88764.4588 | 5,93% | 675222.0085 | 45,14%
P9824 | SICRO3 | Servente | Mão de Obra | h | 4.871,3721200 |  | 16,66 |  | 81.157,06 |  | 81157.0595 | 5,43% | 756379.068 | 50,56%
E9524 | SICRO3 | Motoniveladora - 93 kW | Equipamento | UN | 322,8638709 | 91,5094362 | 206,82 | 84,88 | 66.774,71 | 7.767,32 | 74542.0267 | 4,98% | 830921.0948 | 55,55%
E9762 | SICRO3 | Rolo compactador de pneus autopropelido de 27 t - 85 kW | Equipamento | UN | 338,9296411 | 0,0000000 | 181,74 | 83,89 | 61.597,07 | 0,00 | 61597.073 | 4,12% | 892518.1677 | 59,66%
E9605 | SICRO3 | Caminhão tanque com capacidade de 6.000 l - 136 kW | Equipamento | UN | 216,9157538 | 122,0138873 | 216,10 | 59,67 | 46.875,49 | 7.280,57 | 54156.0631 | 3,62% | 946674.2308 | 63,28%
M0192 | SICRO3 | Brita 2 | Material | m³ | 730,1483556 |  | 71,12 |  | 51.928,15 |  | 51928.1511 | 3,47% | 998602.3818 | 66,76%
E9515 | SICRO3 | Escavadeira hidráulica sobre esteiras com caçamba com capacidade de 1,56 m³ - 118 kW | Equipamento | UN | 187,1955573 | 0,0000000 | 245,58 | 108,10 | 45.971,48 | 0,00 | 45971.485 | 3,07% | 1044573.8668 | 69,83%
00012572 | SINAPI | TUBO DE CONCRETO ARMADO PARA AGUAS PLUVIAIS, CLASSE PA-3, COM ENCAIXE PONTA E BOLSA, DIAMETRO NOMINAL DE 1000 MM | Material | M | 84,0000000 |  | 532,56 |  | 44.735,04 |  | 44735.04 | 2,99% | 1089308.9068 | 72,82%
E9571 | SICRO3 | Caminhão tanque com capacidade de 10.000 l - 188 kW | Equipamento | UN | 159,1563606 | 0,0000000 | 280,26 | 68,64 | 44.605,16 | 0,00 | 44605.1616 | 2,98% | 1133914.0684 | 75,80%
M1097 | SICRO3 | Pedra de mão ou rachão | Material | m³ | 540,7017000 |  | 68,27 |  | 36.913,71 |  | 36913.7051 | 2,47% | 1170827.7735 | 78,27%
M2175 | SICRO3 | Tubo de concreto armado PA1 - D = 1,00 m | Material | m | 102,0000000 |  | 337,26 |  | 34.400,52 |  | 34400.52 | 2,30% | 1205228.2935 | 80,57%
E9541 | SICRO3 | Trator sobre esteiras com lâmina - 259 kW | Equipamento | UN | 44,2845206 | 0,0000000 | 600,91 | 228,56 | 26.611,01 | 0,00 | 26611.0112 | 1,78% | 1231839.3047 | 82,35%
E9540 | SICRO3 | Trator sobre esteiras com lâmina - 127 kW | Equipamento | UN | 123,3106435 | 0,0000000 | 211,31 | 76,82 | 26.056,77 | 0,00 | 26056.7721 | 1,74% | 1257896.0768 | 84,09%
M0191 | SICRO3 | Brita 1 | Material | m³ | 286,6309573 |  | 78,71 |  | 22.560,72 |  | 22560.7226 | 1,51% | 1280456.7995 | 85,60%
P9808 | SICRO3 | Carpinteiro | Mão de Obra | h | 954,4720000 |  | 21,00 |  | 20.043,91 |  | 20043.912 | 1,34% | 1300500.7115 | 86,94%
P9801 | SICRO3 | Ajudante | Mão de Obra | h | 986,8015624 |  | 17,40 |  | 17.170,35 |  | 17170.3472 | 1,15% | 1317671.0586 | 88,08%
E9519 | SICRO3 | Betoneira com motor a gasolina com capacidade de 600 l - 10 kW | Equipamento | UN | 353,1363734 | 0,0000000 | 45,34 | 24,16 | 16.011,20 | 0,00 | 16011.2032 | 1,07% | 1333682.2618 | 89,15%
M0442 | SICRO3 | Compensado plastificado - E = 10 mm | Material | m² | 422,0370000 |  | 35,27 |  | 14.885,24 |  | 14885.245 | 1,00% | 1348567.5068 | 90,15%
M0284 | SICRO3 | Caibro de pinho - L = 7,5 cm e E = 7,5 cm | Material | m | 587,4065592 |  | 24,63 |  | 14.467,82 |  | 14467.8236 | 0,97% | 1363035.3304 | 91,12%
00034723 | SINAPI | PLACA DE SINALIZACAO EM CHAPA DE ACO NUM 16 COM PINTURA REFLETIVA | Material | m² | 25,6000000 |  | 519,75 |  | 13.305,60 |  | 13305.6 | 0,89% | 1376340.9304 | 92,01%
M0290 | SICRO3 | Tábua - E = 2,5 cm e L = 10 cm | Material | m | 2.732,9176152 |  | 4,12 |  | 11.259,62 |  | 11259.6206 | 0,75% | 1387600.5509 | 92,76%
P9821 | SICRO3 | Pedreiro | Mão de Obra | h | 392,2782998 |  | 20,95 |  | 8.218,23 |  | 8218.2304 | 0,55% | 1395818.7813 | 93,31%
E9592 | SICRO3 | Caminhão carroceria com capacidade de 15 t - 188 kW | Equipamento | UN | 34,8826063 | 0,0000000 | 227,48 | 63,96 | 7.935,10 | 0,00 | 7935.0953 | 0,53% | 1403753.8766 | 93,84%
M0004 | SICRO3 | Aço CA 50 | Material | kg | 861,8610000 |  | 8,26 |  | 7.118,97 |  | 7118.9719 | 0,48% | 1410872.8485 | 94,31%
M0286 | SICRO3 | Tábua - E = 2,5 cm e L = 30 cm | Material | m | 469,9174008 |  | 13,99 |  | 6.574,14 |  | 6574.1444 | 0,44% | 1417446.9929 | 94,75%
00002707 | SINAPI | ENGENHEIRO CIVIL DE OBRA PLENO | Mão de Obra | H | 63,6042000 |  | 102,47 |  | 6.517,52 |  | 6517.5224 | 0,44% | 1423964.5153 | 95,19%
00004083 | SINAPI | ENCARREGADO GERAL DE OBRAS | Mão de Obra | H | 255,7749400 |  | 25,48 |  | 6.517,15 |  | 6517.1455 | 0,44% | 1430481.6607 | 95,63%
E9686 | SICRO3 | Caminhão carroceria com guindauto com capacidade de 20 t.m - 136 kW | Equipamento | UN | 20,4819264 | 0,0000000 | 256,98 | 92,83 | 5.263,45 | 0,00 | 5263.4454 | 0,35% | 1435745.1062 | 95,98%
00010775 | SINAPI | LOCACAO DE CONTAINER 2,30 X 6,00 M, ALT. 2,50 M, COM 1 SANITARIO, PARA ESCRITORIO, COMPLETO, SEM DIVISORIAS INTERNAS (NAO INCLUI MOBILIZACAO/DESMOBILIZACAO) | Equipamento | MES | 5,0000000 |  | 1.050,00 |  | 5.250,00 |  | 5250 | 0,35% | 1440995.1062 | 96,33%
00004813 | SINAPI | PLACA DE OBRA (PARA CONSTRUCAO CIVIL) EM CHAPA GALVANIZADA *N. 22*, ADESIVADA, DE *2,4 X 1,2* M (SEM POSTES PARA FIXACAO) | Material | m² | 23,0400000 |  | 225,00 |  | 5.184,00 |  | 5184 | 0,35% | 1446179.1062 | 96,67%
00006122 | SINAPI | APONTADOR OU APROPRIADOR DE MAO DE OBRA | Mão de Obra | H | 255,7749400 |  | 16,39 |  | 4.192,15 |  | 4192.1513 | 0,28% | 1450371.2574 | 96,96%
00004095 | SINAPI | MOTORISTA DE CARRO DE PASSEIO | Mão de Obra | H | 252,4809450 |  | 16,41 |  | 4.143,21 |  | 4143.2123 | 0,28% | 1454514.4698 | 97,23%
00041776 | SINAPI | VIGIA NOTURNO, HORA EFETIVAMENTE TRABALHADA DE 22 H AS 5 H (COM ADICIONAL NOTURNO) | Mão de Obra | H | 252,4809450 |  | 15,99 |  | 4.037,17 |  | 4037.1703 | 0,27% | 1458551.6401 | 97,50%
M0030 | SICRO3 | Aditivo plastificante e retardador de pega para concreto e argamassa | Material | kg | 660,1230889 |  | 5,48 |  | 3.617,47 |  | 3617.4745 | 0,24% | 1462169.1146 | 97,74%
M1205 | SICRO3 | Prego de ferro | Material | kg | 266,7176520 |  | 13,03 |  | 3.475,33 |  | 3475.331 | 0,23% | 1465644.4456 | 97,98%
M0446 | SICRO3 | Compensado resinado - E = 10 mm | Material | m² | 106,6249800 |  | 24,09 |  | 2.568,60 |  | 2568.5958 | 0,17% | 1468213.0414 | 98,15%
P9805 | SICRO3 | Armador | Mão de Obra | h | 71,3695624 |  | 25,04 |  | 1.787,09 |  | 1787.0938 | 0,12% | 1470000.1352 | 98,27%
M0310 | SICRO3 | Peça de madeira - L = 7,5 cm e E = 2,5 cm | Material | m | 260,3227056 |  | 5,00 |  | 1.301,61 |  | 1301.6135 | 0,09% | 1471301.7487 | 98,35%
00037370 | SINAPI | ALIMENTACAO - HORISTA (COLETADO CAIXA) | Outros | H | 502,9000000 |  | 2,29 |  | 1.151,64 |  | 1151.641 | 0,08% | 1472453.3897 | 98,43%
E9535 | SICRO3 | Serra circular com bancada - D = 30 cm - 4 kW | Equipamento | UN | 52,5196416 | 0,0000000 | 21,63 | 21,37 | 1.136,00 | 0,00 | 1135.9998 | 0,08% | 1473589.3896 | 98,51%
E9064 | SICRO3 | Transportador manual gerica com capacidade de 180 l | Equipamento | UN | 434,2605849 | 625,1488126 | 1,24 | 0,85 | 538,48 | 531,38 | 1069.8596 | 0,07% | 1474659.2492 | 98,58%
00037372 | SINAPI | EXAMES - HORISTA (COLETADO CAIXA) | Outros | H | 1.068,6500000 |  | 0,81 |  | 865,61 |  | 865.6065 | 0,06% | 1475524.8557 | 98,64%
00004491 | SINAPI | PONTALETE *7,5 X 7,5* CM EM PINUS, MISTA OU EQUIVALENTE DA REGIAO - BRUTA | Material | M | 92,1600000 |  | 9,23 |  | 850,64 |  | 850.6368 | 0,06% | 1476375.4925 | 98,69%
E9526 | SICRO3 | Retroescavadeira de pneus com capacidade de 0,76 m³ - 58 kW | Equipamento | UN | 6,9230700 | 0,0000000 | 120,15 | 58,66 | 831,81 | 0,00 | 831.8069 | 0,06% | 1477207.2994 | 98,75%
E9066 | SICRO3 | Grupo gerador - 13/14 kVA | Equipamento | UN | 52,5196416 | 0,0000000 | 14,85 | 3,25 | 779,92 | 0,00 | 779.9167 | 0,05% | 1477987.216 | 98,80%
00004513 | SINAPI | CAIBRO 5 X 5 CM EM PINUS, MISTA OU EQUIVALENTE DA REGIAO - BRUTA | Material | M | 120,0000000 |  | 6,49 |  | 778,80 |  | 778.8 | 0,05% | 1478766.016 | 98,85%
E9521 | SICRO3 | Grupo gerador - 2,5/3 kVA | Equipamento | UN | 201,6561468 | 0,0000000 | 3,72 | 0,21 | 750,16 | 0,00 | 750.1609 | 0,05% | 1479516.1769 | 98,90%
E9071 | SICRO3 | Transportador manual carrinho de mão com capacidade de 80 l | Equipamento | UN | 1.258,4028872 | 153,9651057 | 0,54 | 0,37 | 679,54 | 56,97 | 736.5046 | 0,05% | 1480252.6816 | 98,95%
00037371 | SINAPI | TRANSPORTE - HORISTA (COLETADO CAIXA) | Serviços | H | 502,9000000 |  | 0,69 |  | 347,00 |  | 347.001 | 0,02% | 1480599.6826 | 98,98%
E9010 | SICRO3 | Balança plataforma digital com mesa de 75 x 75 cm com capacidade de 500 kg | Equipamento | UN | 198,4894814 | 0,0000000 | 1,46 | 0,98 | 289,79 | 0,00 | 289.7946 | 0,02% | 1480889.4772 | 99,00%
00043491 | SINAPI | EPI - FAMILIA SERVENTE - HORISTA (ENCARGOS COMPLEMENTARES - COLETADO CAIXA) | Equipamento | H | 251,4500000 |  | 1,15 |  | 289,17 |  | 289.1675 | 0,02% | 1481178.6447 | 99,01%
00043487 | SINAPI | EPI - FAMILIA ENCARREGADO GERAL - HORISTA (ENCARGOS COMPLEMENTARES - COLETADO CAIXA) | Equipamento | H | 251,4500000 |  | 1,08 |  | 271,57 |  | 271.566 | 0,02% | 1481450.2107 | 99,03%
M0560 | SICRO3 | Desmoldante para fôrmas de madeira | Material | l | 16,4836752 |  | 12,52 |  | 206,38 |  | 206.3756 | 0,01% | 1481656.5863 | 99,05%
00043488 | SINAPI | EPI - FAMILIA OPERADOR ESCAVADEIRA - HORISTA (ENCARGOS COMPLEMENTARES - COLETADO CAIXA) | Equipamento | H | 251,4500000 |  | 0,76 |  | 191,10 |  | 191.102 | 0,01% | 1481847.6883 | 99,06%
00043482 | SINAPI | EPI - FAMILIA ALMOXARIFE - HORISTA (ENCARGOS COMPLEMENTARES - COLETADO CAIXA) | Equipamento | H | 251,4500000 |  | 0,69 |  | 173,50 |  | 173.5005 | 0,01% | 1482021.1888 | 99,07%
00004382 | SINAPI | PARAFUSO ZINCADO, SEXTAVADO, COM ROSCA SOBERBA, DIAMETRO 5/16", COMPRIMENTO 80 MM | Material | UN | 120,0000000 |  | 1,28 |  | 153,60 |  | 153.6 | 0,01% | 1482174.7888 | 99,08%
00043467 | SINAPI | FERRAMENTAS - FAMILIA SERVENTE - HORISTA (ENCARGOS COMPLEMENTARES - COLETADO CAIXA) | Equipamento | H | 251,4500000 |  | 0,56 |  | 140,81 |  | 140.812 | 0,01% | 1482315.6008 | 99,09%
M0014 | SICRO3 | Aço CA 60 | Material | kg | 11,7378580 |  | 9,19 |  | 107,87 |  | 107.8709 | 0,01% | 1482423.4717 | 99,10%
M3235 | SICRO3 | Película retrorrefletiva tipo I | Material | m² | 0,7296000 |  | 129,47 |  | 94,46 |  | 94.4613 | 0,01% | 1482517.933 | 99,10%
00004417 | SINAPI | SARRAFO NAO APARELHADO *2,5 X 7* CM, EM MACARANDUBA, ANGELIM OU EQUIVALENTE DA REGIAO - BRUTA | Material | M | 23,0400000 |  | 3,81 |  | 87,78 |  | 87.7824 | 0,01% | 1482605.7154 | 99,11%
P9822 | SICRO3 | Pintor | Mão de Obra | h | 3,1666654 |  | 25,13 |  | 79,58 |  | 79.5783 | 0,01% | 1482685.2937 | 99,12%
M0075 | SICRO3 | Arame liso recozido em aço-carbono - D = 1,24 mm (18 BWG) | Material | kg | 11,9127117 |  | 6,19 |  | 73,74 |  | 73.7397 | 0,00% | 1482759.0334 | 99,12%
00037373 | SINAPI | SEGURO - HORISTA (COLETADO CAIXA) | Taxas | H | 1.068,6500000 |  | 0,06 |  | 64,12 |  | 64.119 | 0,00% | 1482823.1524 | 99,12%
00005075 | SINAPI | PREGO DE ACO POLIDO COM CABECA 18 X 30 (2 3/4 X 10) | Material | KG | 2,5344000 |  | 21,60 |  | 54,74 |  | 54.743 | 0,00% | 1482877.8955 | 99,13%
00043486 | SINAPI | EPI - FAMILIA ENGENHEIRO CIVIL - HORISTA (ENCARGOS COMPLEMENTARES - COLETADO CAIXA) | Equipamento | H | 62,8500000 |  | 0,66 |  | 41,48 |  | 41.481 | 0,00% | 1482919.3765 | 99,13%
00043463 | SINAPI | FERRAMENTAS - FAMILIA ENCARREGADO GERAL - HORISTA (ENCARGOS COMPLEMENTARES - COLETADO CAIXA) | Equipamento | H | 251,4500000 |  | 0,10 |  | 25,15 |  | 25.145 | 0,00% | 1482944.5215 | 99,13%
00011962 | SINAPI | PARAFUSO ZINCADO, SEXTAVADO, COM ROSCA INTEIRA, DIAMETRO 1/4", COMPRIMENTO 1/2" | Material | UN | 80,0000000 |  | 0,25 |  | 20,00 |  | 20 | 0,00% | 1482964.5215 | 99,13%
M1575 | SICRO3 | Tinta látex à base de resina acrílica | Material | l | 1,4489400 |  | 9,00 |  | 13,04 |  | 13.0405 | 0,00% | 1482977.5619 | 99,13%
00043458 | SINAPI | FERRAMENTAS - FAMILIA ALMOXARIFE - HORISTA (ENCARGOS COMPLEMENTARES - COLETADO CAIXA) | Equipamento | H | 251,4500000 |  | 0,05 |  | 12,57 |  | 12.5725 | 0,00% | 1482990.1344 | 99,14%
E9628 | SICRO3 | Fábrica de pré-moldado de concreto para balizador - 2,20 kW | Equipamento | UN | 3,1666654 | 0,0000000 | 3,33 | 2,07 | 10,54 | 0,00 | 10.545 | 0,00% | 1483000.6794 | 99,14%
00043464 | SINAPI | FERRAMENTAS - FAMILIA OPERADOR ESCAVADEIRA - HORISTA (ENCARGOS COMPLEMENTARES - COLETADO CAIXA) | Equipamento | H | 251,4500000 |  | 0,01 |  | 2,51 |  | 2.5145 | 0,00% | 1483003.1939 | 99,14%
00043462 | SINAPI | FERRAMENTAS - FAMILIA ENGENHEIRO CIVIL - HORISTA (ENCARGOS COMPLEMENTARES - COLETADO CAIXA) | Equipamento | H | 62,8500000 |  | 0,01 |  | 0,63 |  | 0.6285 | 0,00% | 1483003.8224 | 10%
Totais por Tipo
[11 empty] | Equipamento |  |  | 825521.65 | 0.53103 | 825521.65
[11 empty] | Equipamento para Aquisição Permanente |  |  | R$ 0,00 | #VALUE!
[11 empty] | Mão de Obra |  |  | R$ 153.863,42 | #VALUE! | 153863.42
[11 empty] | Material |  |  | R$ 572.740,51 | #VALUE! | 572740.51
[11 empty] | Serviços |  |  | R$ 347,00 | #VALUE! | 347
|  |  | INSUMO | PESO | MEMÓRIA DE CÁLCULO | [5 empty] | Taxas |  |  | R$ 64,12 | #VALUE! | 64.12
|  |  | Equipamento | 53.1% | 1) | 100%-MATERIAL= | #VALUE! |  |  |  | Administração |  |  | R$ 0,00 | #VALUE!
|  |  | Mão de Obra | #VALUE! | 2) | ALÍQUOTA= | 3% |  |  |  | Aluguel |  |  | R$ 0,00 | #VALUE!
|  |  | Material | #VALUE! | 3) | BASE DE CÁLULO = | #VALUE! |  |  |  | Verba |  |  | R$ 0,00 | #VALUE!
|  |  | Serviços | #VALUE! | 4) | ISS (2% A 5%)= | 5% |  |  |  | Outros |  |  | R$ 2.017,25 | #VALUE! | 2017.25
|  |  | Taxas | #VALUE! | 5) | ÍNDICE ADOTADO= | #VALUE! | [8 empty] | 1554553.95
|  |  | Outros | #VALUE! | [5 empty] | Total sem BDI |  | 1554553.95 |  |  | -82.4
[10 empty] | Total do BDI |  | 357446.05
[10 empty] | Total Geral |  | 1912000 |  |  | 1.2299

## BDI
Obra: | Recuperação de Estradas Vicinais
Município: Altos-PI
CÁLCULO DO BDI
ITEM | DESCRIÇÃO |  | ÍNDICE (%) | DENOMINAÇÃO
1.0 | Taxa de administração central |  | 3.8 | AC | CONFORME TCU
2.0 | Taxa de seguro e garantia |  | 0.32 | S+G | CONFORME TCU
3.0 | Taxa da margem de incerteza (risco) do empreendimento |  | 0.5 | R | CONFORME TCU
4.0 | Taxas de despesas financeiros |  | 1.02 | DF | CONFORME TCU
5.0 | Taxa de margem de contribuição (benefício, lucro ou remuneração ) |  | 6.64 | L | CONFORME TCU
6.0 | Taxa de custos tributários (municipais, estaduais e federais) |  | 8.56 | I | CONFORME TCU
6.1 | COFINS - Contribuição para o Financiamento da Seguridade Social |  | 3 |  | CONFORME TCU
6.2 | PIS - Programa de Integração Social |  | 0.65 |  | CONFORME TCU
6.3 | ISS - Imposto Sobre Serviço |  | 4.91 |  | CONFORME TCU
6.4 | CPRB - Contribuição Previdênciária sobre a Receita Bruta |  | 0
22.34
FÓRMULA DE CÁLCULO DO BDI :
| BDI = { [ (1+AC+S+G+R) * (1+DF) * (1+L) ] / (1-I) } - 1 | [5 empty] | 22.34
| BDI= | 23.26% |  |  | CONFORME TCU
OBSERVAÇÕES:
1) A análise dos BDIs apresentados pelas empresas terá seu critério regido pelo ACÓRDÃO do TCU nº 2622/2013 - Plenário, que gerou a tabela abaixo com os limites para BDI para Construção de Rodovias e Ferrovias: | [6 empty] | 22.35
| DESCRIÇÃO | MÍNIMO | MÉDIA | MÁXIMO
| Administração Central | 3.8 | 4.01 | 4.67
| Seguro e Garantia | 0.32 | 0.4 | 0.74
| Risco | 0.5 | 0.56 | 0.97
| Despesas Financeiras | 1.02 | 1.11 | 1.21
| Lucro | 6.64 | 7.3 | 8.69
| Tributos | 5.65 | 6.65 | 8.65
| COFINS | 3 | 3 | 3
| PIS | 0.65 | 0.65 | 0.65
| ISS | 2 | 3 | 5
| CPRB | 4.5 | 4.5 | 4.5
| BDI | 19.6 | 20.97 | 24.23
* LIMITE PARA VERIFICAÇÃO DOS PERCENTUAIS MÍNIMO, MÉDIO E MÁXIMO PARA O BDI SEM A CPRB
Estaca final - E650+16,00
|  | 650 |  | 16

## QCI (hidden)
OBRA: RECUPERAÇÃO DE ESTRADAS VICINAIS
Município: | Altos-PI
QUADRO DE COMPOSIÇÃO DE INVESTIMENTOS – Q.C.I.
| DISCRIMINAÇÃO | VALOR TOTAL (R$)
1 – Terreno
2 - Indenização de benfeitorias
| 3 – Elaboração de Projeto de Engenharia | 0
4 - Urbanização e Infra-estrutura
4.1 - Contenção e estabilização de encostas
| 4.2 - Recuperação de estrada vicinal | 3609693.74
| 4.3 – Drenagem | 68238.12
4.4 - Abastecimento d’água
4.5 - Esgotamento sanitário
4.6 - Energia elétrica/iluminação pública
| 4.7 - Placa da obra | 7635.57
| 5 - Mobilização e desmobilização de equipamentos | 4814.62
| 6 - Administração local da obra | 93696.3
| 7 - Barracão da obra (canteiro) | 6163
8 - Aquisição de unidades habitacionais
9 - Recuperação e melhorias habitacionais
10 - Construção de unidades habitacionais
11 - Construção de unidades sanitárias
12 - Ligações domiciliares de águas e esgoto
| Custos Diretos (Total) | 3790241.35
13 - Remuneração do Agente Promotor (até 2,5% do valor do empréstimo)
14 - Taxa de Administração do Agente Financeiro
15 - Taxa de Risco de Crédito (1% do valor do empréstimo)
16 - Juros na fase de carência
| 17 - Total do investimento (a) | 3790241.35
| 18 - Contrapartida (b | 2000
| 19 – O.G.U. (c) = (a) - (b) | 3788241.35
20 - Prestação de Retorno (Ag. Financeiro x Ag. Operador)
CONDIÇÕES DE REPASSE DO MUTUÁRIO AOS BENEFICIÁRIOS
| DISCRIMINAÇÃO | VALOR (R$)
| 21 - Nº de famílias beneficiadas (d) (população urbana) | 90
| 22 - Valor do Investimento (c) = (a) / (d) | 42113.7928
23 - Valor do Subsídio Fixo médio por fam. benef. (1)
24 - Valor a ser repassado (g) = (c) - (f)
25 - Valor da Prestação média por fam. benef. (h)
26 - Valor do Subsídio Variável médio por fam. benef. (i)
27 - Valor Líquido da Prestação (f) = (h) - (i)
| 650 |  | 16